## Локальная смета
СОГЛАСОВАНО: | [11 empty] | УТВЕРЖДАЮ:
_________________ | [11 empty] | _________________
" _____ " ________________ 2011 г. | [11 empty] | "____" ______________2011 г.
МУЗ "МСЧ №7" по адресу: ул. Писарева, 56
(наименование стройки)
ЛОКАЛЬНЫЙ СМЕТНЫЙ РАСЧЕТ №
(локальная смета)
|  | на | общестроительные работы, капитальный ремонт зданий роддома по ул. Писарева, 56 (литеры Л и В)
(наименование работ и затрат, наименование объекта)
Основание: деф. ведомость
|  |  | Сметная стоимость строительных работ _______________________________________________________________________________________________ | [5 empty] | ___________________________1081789,38 |  | руб.
|  |  | Средства на оплату труда _______________________________________________________________________________________________ | [5 empty] | ___________________________118359,59 |  | руб.
|  |  | Сметная трудоемкость _______________________________________________________________________________________________ | [5 empty] | _______________________________________________________________________________________________972,29 |  | чел.час
Составлен(а) в текущих (прогнозных) ценах по состоянию на 3 квартал 2011 г.
№ пп | Обоснование | Наименование | Ед. изм. | Кол. | Стоимость единицы, руб. |  |  |  | Общая стоимость, руб. |  |  |  | Т/з осн. раб.на ед. | Т/з осн. раб. Всего | Т/з мех. на ед. | Т/з мех. Всего
[5 empty] | Всего | В том числе |  |  | Всего | В том числе
[6 empty] | Осн.З/п | Эк.Маш | З/пМех |  | Осн.З/п | Эк.Маш | З/пМех
1 | 2 | 3 | 4 | 5 | 6 | 7 | 8 | 9 | 10 | 11 | 12 | 13 | 14 | 15 | 16 | 17
Раздел 1. Новый Раздел
1 | ФЕР46-04-012-03 В ред. пр. № 253 Минрегиона РФ | Разборка деревянных заполнений проемов: дверных и воротных | 100 м2 | 0.3275 | 1082.58 | 840.63 | 241.95 | 89.78 | 354.55 | 275.31 | 79.24 | 29.4 | 103.91 | 34.03 | 7.74 | 2.53
2 | ФЕР10-01-047-05 Пр.Минрегиона №339 от 13.07.11 | Установка блоков из ПВХ в наружных и внутренних дверных проемах: в перегородках и деревянных нерубленных стенах площадью проема более 3 м2 | 100 м2 проемов | 0.3275 | 157351.22 | 872.55 | 414.52 | 6.03 | 51532.52 | 285.76 | 135.76 | 1.97 | 100.99 | 33.07 | 0.52 | 0.17
3 | ФЕР46-04-012-01 В ред. пр. № 253 Минрегиона РФ | Разборка деревянных заполнений проемов: оконных с подоконными досками | 100 м2 | 0.357 | 1767.24 | 1525.29 | 241.95 | 89.78 | 630.9 | 544.53 | 86.37 | 32.05 | 188.54 | 67.31 | 7.74 | 2.76
4 | ФЕР10-01-034-08 Пр.Минрегиона №339 от 13.07.11 | Установка в жилых и общественных зданиях оконных блоков из ПВХ профилей: поворотных (откидных, поворотно-откидных) с площадью проема более 2 м2 трехстворчатых, в том числе при наличии створок глухого остекления | 100 м2 проемов | 0.357 | 218773.47 | 1303.66 | 413.79 | 7.66 | 78102.13 | 465.41 | 147.72 | 2.73 | 149.16 | 53.25 | 0.66 | 0.24
5 | ФЕР10-01-035-03 Изм. Пр. Минрегиона №81 от 27.02.10 | Установка подоконных досок из ПВХ: в каменных стенах толщиной свыше 0,51 м | 100 п.м | 0.207 | 6487.61 | 182.37 | 28.34 | 0.81 | 1342.94 | 37.75 | 5.87 | 0.17 | 21.38 | 4.43 | 0.07 | 0.01
6 | ФССЦ-101-2912 Пр. Минрегиона от 04.03.10 №94 | Доски подоконные ПВХ, шириной 600 мм | м | 20.7 | 365.59 |  |  |  | 7567.71
7 | Прайс лист | Москитные сетки 1,3х0,6 (текущая цена 400/1,18/3,24) | шт. | 7 | 104.62 |  |  |  | 732.34
8 | ФЕР46-03-017-02 В ред. пр. № 253 Минрегиона РФ | Заделка отверстий, гнезд и борозд: в перекрытиях железобетонных площадью до 0,2 м2 | 1 м3 заделки | 0.5 | 1509.34 | 361.3 | 21.75 |  | 754.67 | 180.65 | 10.88 |  | 44.66 | 22.33
9 | ФЕР12-01-010-01 В ред. пр. № 253 Минрегиона РФ | Устройство мелких покрытий (брандмауэры, парапеты, свесы и т.п.) из листовой оцинкованной стали | 100 м2 покрытия | 0.052 | 9875.72 | 961.76 | 23.38 | 2.7 | 513.54 | 50.01 | 1.22 | 0.14 | 112.75 | 5.86 | 0.2 | 0.01
10 | ФССЦ-101-1875 Пр. Минрегиона №308 от 28.07.09 | Сталь листовая оцинкованная толщиной листа: 0,7 мм | т | -0.04066 | 11200 |  |  |  | -455.39
11 | Прайс лист ООО "Кам Строй" | Оконный отлив с полимерным покрытием шириной 250мм (текущая цена 400руб./м2/1,18/3,24) | м2 | 5.2 | 104.63 |  |  |  | 544.08
12 | ФЕР15-01-050-04 Пр.Минрегиона №339 от 13.07.11 | Облицовка оконных и дверных откосов декоративным бумажно-слоистым пластиком или листами из синтетических материалов на клее | 100 м2 облицовки | 0.268 | 11481.71 | 1528.19 | 46.33 | 0.93 | 3077.1 | 409.56 | 12.42 | 0.25 | 166.47 | 44.61 | 0.08 | 0.02
13 | ФССЦ-101-1862 Пр. Минрегиона №308 от 28.07.09 | Пластик бумажно-слоистый 2 с декоративной стороной | 1000 м2 | -0.02814 | 89300 |  |  |  | -2512.9
14 | ФССЦ-101-2509 Пр. Минрегиона №308 от 28.07.09 | Листы гипсокартонные: ГКЛ 12,5 мм | м2 | 28.14 | 15 |  |  |  | 422.1
15 | ФЕР15-04-005-05 Пр.Минрегиона №339 от 13.07.11 | Окраска поливинилацетатными водоэмульсионными составами улучшенная: по сборным конструкциям стен, подготовленным под окраску | 100 м2 окрашиваемой поверхности | 0.268 | 1295.05 | 227.93 | 9.03 | 0.12 | 347.07 | 61.09 | 2.42 | 0.03 | 25.41 | 6.81 | 0.01
16 | ФЕРр56-12-7 В ред. пр. № 207 Минрегиона РФ | Смена дверных приборов: пружины | 100 шт. приборов | 0.15 | 1548.05 | 488.26 |  |  | 232.21 | 73.24 |  |  | 57.24 | 8.59
17 | ФССЦ-101-2004 Пр. Минрегиона №308 от 28.07.09 | Пружины | компл. | -15 | 9.24 |  |  |  | -138.6
18 | Прайс лист "Марлекс" | Доводчик дверной EN3 ( текущая цена 625/1,18/3,24) | компл. | 15 | 163.48 |  |  |  | 2452.2
19 | ТЕР09-03-046-03 прим. Распоряж. Правит. Пермского края от 20.01.10 №9-рп | Монтаж перегородок пластиковых | 100 м2 | 0.115 | 1066.63 | 679.38 | 61.8 | 5.94 | 122.66 | 78.13 | 7.11 | 0.68 | 52.1 | 5.99 | 0.31 | 0.04
20 | Прайс лист | Пластиковые перегородки (текущая цена 2500руб./м2/1,18/3,95*1,065) | м2 | 11.5 | 571.23 |  |  |  | 6569.15
23 | ФЕРр63-7-5 В ред. пр. № 207 Минрегиона РФ | Разборка облицовки стен: из керамических глазурованных плиток | 100 м2 поверхности облицовки | 1.38 | 748.3 | 584.74 | 163.56 | 20.56 | 1032.65 | 806.94 | 225.71 | 28.37 | 74.3 | 102.53 | 1.99 | 2.75
21 | ТЕР15-01-019-01 Распоряж. Правит. Пермского края от 20.01.10 №9-рп | Гладкая облицовка стен, столбов, пилястр и откосов (без карнизных, плинтусных и угловых плиток) без установки плиток туалетного гарнитура на цементном растворе по кирпичу и бетону | 100 м2 поверхности облицовки | 1.38 | 11028.9 | 2973.12 | 34.92 | 14.05 | 15219.88 | 4102.91 | 48.19 | 19.39 | 228 | 314.64 | 0.86 | 1.19
Раздел 2. Вывоз мусора.
22 | ФСЦП311-01-146-1 | Мусор строительный с погрузкой вручную: погрузка | тонна | 2.643 | 32.93 | 4.15 | 28.78 |  | 87.03 | 10.97 | 76.06 |  | 0.58 | 1.53
24 | ФСЦП310-3025-1 | Перевозка грузов автомобилями-самосвалами грузоподъемностью 10 т работающих вне карьера: расстояние перевозки 25 км; нормативное время пробега 1,696 час; класс груза 1 | 1 тонна | 2.643 | 16.78 |  | 16.78 |  | 44.35 |  | 44.35
Итого прямые затраты по смете в ценах 2001г. | [8 empty] | 168574.89 | 7382.26 | 883.32 | 115.18 |  | 704.98 |  | 9.72
Итого прямые затраты по смете с учетом коэффициентов к итогам | [8 empty] | 756511.47 | 116382.99 | 6311.55 | 1976.6 |  | 972.29 |  | 14.58
В том числе, справочно:
При ремонте и реконструкции зданий и сооружений работы, аналогичные технологическим процессам в новом строительстве ОЗП=1,15; ЭМ=1,25; ЗПМ=1,25; ТЗ=1,15; ТЗМ=1,25 (Поз. 1, 3, 8, 2, 4-7, 9-15, 21, 16-19, 23) | [8 empty] | 1296.43 | 1105.69 | 190.73 | 28.8 |  | 105.5175 |  | 2.43
1. Производство ремонтных работ в существующих зданиях и сооружениях, освобожденных от оборудования и других предметов, мешающих нормальному производству работ ОЗП=1,2; ЭМ=1,2; ЗПМ=1,2; ТЗ=1,2; ТЗМ=1,2 (Поз. 1, 3, 8, 2, 4-7, 9-15, 21, 16-19, 23) | [8 empty] | 1886.14 | 1695.4 | 190.73 | 28.8 |  | 161.794 |  | 2.43
Коэффициенты пересчета в текущие цены 3 квартала 2011 к ФЕРам ОЗП=11,44; ЭМ=5,41; ЗПМ=11,44; МАТ=3,95 (Поз. 1, 3, 8, 2, 4-7, 9-15, 21, 16-20, 23) | [8 empty] | 584158.85 | 106199.65 | 5046.76 | 1803.82
Коэффициент пересчета в текущие цены для перевозок 3 квартал 2011 г. к ФЕРам ПЗ=5,53 (Поз. 22, 24) | [8 empty] | 595.16
Накладные расходы | [8 empty] | 94822.04
В том числе, справочно:
77%*0,85 ФОТ (от 13226,13) (Поз. 23) | [8 empty] | 8656.5
82%*0,85 ФОТ (от 1156,36) (Поз. 16-18) | [8 empty] | 805.98
90%*0.9 * 0,85 ФОТ (от 1245,13) (Поз. 19) | [8 empty] | 857.27
100%*0,85 ФОТ (от 10,97) (Поз. 22) | [8 empty] | 9.32
105%*0.9 * 0,85 ФОТ (от 72541,26) (Поз. 12-15, 21) | [8 empty] | 58268.77
110%*0.9 * 0,85 ФОТ (от 16849,28) (Поз. 1, 3, 8) | [8 empty] | 14178.67
118%*0.9 * 0,85 ФОТ (от 12538,47) (Поз. 2, 4-7) | [8 empty] | 11318.48
120%*0.9 * 0,85 ФОТ (от 791,99) (Поз. 9-11) | [8 empty] | 727.05
Сметная прибыль | [8 empty] | 47461.19
В том числе, справочно:
50%*0,8 ФОТ (от 13226,13) (Поз. 23) | [8 empty] | 5290.45
55%*0.85 * 0,8 ФОТ (от 72541,26) (Поз. 12-15, 21) | [8 empty] | 27130.43
60%*0,8 ФОТ (от 10,97) (Поз. 22) | [8 empty] | 5.27
62%*0,8 ФОТ (от 1156,36) (Поз. 16-18) | [8 empty] | 573.55
63%*0.85 * 0,8 ФОТ (от 12538,47) (Поз. 2, 4-7) | [8 empty] | 5371.48
65%*0.85 * 0,8 ФОТ (от 791,99) (Поз. 9-11) | [8 empty] | 350.06
70%*0.85 * 0,8 ФОТ (от 16849,28) (Поз. 1, 3, 8) | [8 empty] | 8020.26
85%*0.85 * 0,8 ФОТ (от 1245,13) (Поз. 19) | [8 empty] | 719.69
Итоги по смете:
Итого | [8 empty] | 898794.76 |  |  |  |  | 972.29 |  | 14.58
Непредвиденные затраты 2% | [8 empty] | 17975.9
Итого с непредвиденными | [8 empty] | 916770.66
НДС 18% | [8 empty] | 165018.72
ВСЕГО по смете | [8 empty] | 1081789.38 |  |  |  |  | 972.29 |  | 14.58
Составил: ___________________________Березовская Л.М.
(должность, подпись, расшифровка)
Проверил: ___________________________Гущина Т.И.
(должность, подпись, расшифровка)