## Локальная смета
СОГЛАСОВАНО: |  |  |  |  | Приложение 1. | [6 empty] | УТВЕРЖДАЮ:
_______________________ | [11 empty] | _____________________
" _____ " ________________ 2011 г. | [11 empty] | "____" ______________2011 г.
МУЗ МСЧ №9 им . М.А. Тверье г. Пермь,ул. Б.Игнатовых,2
(наименование стройки)
ЛОКАЛЬНЫЙ СМЕТНЫЙ РАСЧЕТ № 2
(локальная смета)
|  | на | выполнение работ по капитальному ремонту актового зала в административно-хозяйственном корпусе по адресу :г. Пермь,ул. Братьев Игнатовых,2
(наименование работ и затрат, наименование объекта)
Основание:
|  |  | Сметная стоимость _______________________________________________________________________________________________ | [5 empty] | ___________________________476160,03 |  | руб.
|  |  | строительных работ _______________________________________________________________________________________________ | [5 empty] | _______________________________________________________________________________________________276812,97 |  | руб.
|  |  | монтажных работ _______________________________________________________________________________________________ | [5 empty] | _______________________________________________________________________________________________118800,22 |  | руб.
|  |  | Средства на оплату труда _______________________________________________________________________________________________ | [5 empty] | ___________________________118773,55 |  | руб.
|  |  | Сметная трудоемкость _______________________________________________________________________________________________ | [5 empty] | _______________________________________________________________________________________________1066,67 |  | чел.час
Составлен(а) в текущих (прогнозных) ценах по состоянию на 3 кв-л 2011 г.
№ пп | Обоснование | Наименование | Ед. изм. | Кол. | Стоимость единицы, руб. |  |  |  | Общая стоимость, руб. |  |  |  | Т/з осн. раб.на ед. | Т/з осн. раб. Всего | Т/з мех. на ед. | Т/з мех. Всего
[5 empty] | Всего | В том числе |  |  | Всего | В том числе
[6 empty] | Осн.З/п | Эк.Маш | З/пМех |  | Осн.З/п | Эк.Маш | З/пМех
1 | 2 | 3 | 4 | 5 | 6 | 7 | 8 | 9 | 10 | 11 | 12 | 13 | 14 | 15 | 16 | 17
Раздел 1. Актовый зал
1 | ФЕР15-01-047-15 В ред. пр. № 253 Минрегиона РФ | Демонтаж : подвесных потолков типа "Байкал" по каркасу из оцинкванного профиля КОЭФ. К ПОЗИЦИИ: Демонтаж ПЗ=0,6 (ОЗП=0,6; ЭМ=0,6 к расх.; ЗПМ=0,6; МАТ=0 к расх.; ТЗ=0,6; ТЗМ=0,6) | 100 м2 поверхности облицовки | 2.476 | 837.93 | 577.87 | 260.06 | 5.29 | 2074.71 | 1430.81 | 643.9 | 13.1 | 61.476 | 152.21 | 0.456 | 1.13
2 | ФЕРр67-4-5 В ред. пр. № 207 Минрегиона РФ | Демонтаж: светильников для люминесцентных ламп | 100 шт. | 0.38 | 145.98 | 143.48 | 2.5 | 0.93 | 55.47 | 54.52 | 0.95 | 0.35 | 17.89 | 6.8 | 0.08 | 0.03
3 | ФЕР46-04-007-06 В ред. пр. № 253 Минрегиона РФ | Разборка подвесных потолков из плит: аккустических | 100 м2 | 2.476 | 646.53 | 577.76 | 68.77 | 25.52 | 1600.81 | 1430.54 | 170.27 | 63.19 | 66.87 | 165.57 | 2.2 | 5.45
4 | ФЕР15-01-047-15 В ред. пр. № 253 Минрегиона РФ | Устройство: подвесных потолков типа Байкал по каркасу из оцинкованного профиля | 100 м2 поверхности облицовки | 2.476 | 6731.95 | 963.12 | 433.43 | 8.82 | 16668.31 | 2384.69 | 1073.17 | 21.84 | 102.46 | 253.69 | 0.76 | 1.88
5 | ФЕРм08-03-594-14 В ред. пр. № 321 Минрегиона РФ | Светильник в подвесных потолках, устанавливаемый: на профиле, количество ламп в светильнике до 4 ( Светильники Б/У) | 100 шт. | 0.38 | 16102.27 | 2648.64 | 3176.47 | 1058.91 | 6118.86 | 1006.48 | 1207.06 | 402.39 | 267 | 101.46 | 91.05 | 34.6
7 | ФЕР08-07-002-01 В ред. пр. № 253 Минрегиона РФ | Установка и разборка внутренних трубчатых инвентарных лесов: при высоте помещений до 6 м | 100 м2 горизонтальной проекции | 2.476 | 1001.69 | 606.53 | 15.69 |  | 2480.18 | 1501.77 | 38.85 |  | 70.2 | 173.82
Итого по разделу 1 Актовый зал | [8 empty] | 339205.8 |  |  |  |  | 980.57 |  | 53.85
Раздел 2. Строительный мусор
8 | ФСЦП311-01-146-1 | Мусор строительный с погрузкой вручную: погрузка | тонна | 12.7 | 32.93 | 4.15 | 28.78 |  | 418.21 | 52.71 | 365.5 |  | 0.578 | 7.34
9 | ФСЦП310-3030-1 | Перевозка грузов автомобилями-самосвалами грузоподъемностью 10 т работающих вне карьера: расстояние перевозки 30 км; нормативное время пробега 1,92 час; класс груза 1 | 1 тонна | 12.7 | 19.01 |  | 19.01 |  | 241.43 |  | 241.43
Итого по разделу 2 Строительный мусор | [8 empty] | 4035.5 |  |  |  |  | 7.34
Раздел 3. Электромонтажные работы
10 | ФЕРм08-03-573-01 В ред. пр. № 321 Минрегиона РФ | Пульт управления напольный, высота до 1200 мм, глубина и ширина по фронту: до 700х600 мм | 1 шт. | 1 | 129.92 | 23.51 | 100.52 | 6.76 | 129.92 | 23.51 | 100.52 | 6.76 | 2.37 | 2.37 | 0.59 | 0.59
11 | прайс лист | Щит ЩРН -24 | шт | 1 | 189.81 |  |  |  | 189.81
12 | ФЕРм08-03-526-01 В ред. пр. № 321 Минрегиона РФ | Автомат одно-, двух-, трехполюсный, устанавливаемый на конструкции: на стене или колонне, на ток до 25 А | 1 шт. | 10 | 255.97 | 14.84 | 1.13 |  | 2559.7 | 148.4 | 11.3 |  | 1.56 | 15.6
13 | Прайс лист | Авт. выключатель 1п 25 А | шт | 10 | 35.82 |  |  |  | 358.2
14 | ФЕРм08-03-526-02 В ред. пр. № 321 Минрегиона РФ | Автомат одно-, двух-, трехполюсный, устанавливаемый на конструкции: на стене или колонне, на ток до 100 А | 1 шт. | 1 | 283.55 | 22.06 | 3.77 | 0.14 | 283.55 | 22.06 | 3.77 | 0.14 | 2.32 | 2.32 | 0.01 | 0.01
15 | Прайс лист | Авт. выключатель 3 п 40 А | шт | 1 | 141.22 |  |  |  | 141.22
16 | ФЕРм08-02-409-04 Изм. Прик.Минрег. от 21.12.10 №747 | Труба винипластовая по установленным конструкциям, по потолкам, диаметр: до 50 мм | 100 м | 1 | 1831.92 | 256.62 | 112.65 | 4.46 | 1831.92 | 256.62 | 112.65 | 4.46 | 27.3 | 27.3 | 0.33 | 0.33
17 | Прайс лист | Труба гофр.20мм | м | 100 | 2.1 |  |  |  | 210
18 | ФЕРм08-02-403-04 Изм. Прик.Минрег. от 21.12.10 №747 | Провод групповой осветительных сетей в защитной оболочке или кабель двух-трехжильный: по перекрытиям | 100 м | 1.1 | 1381.09 | 178.6 | 5.11 | 0.41 | 1519.2 | 196.46 | 5.62 | 0.45 | 19 | 20.9 | 0.03 | 0.03
19 | Прайс лист | Кабель ВВГ -3*2,5 | м | 110 | 14.05 |  |  |  | 1545.5
Итого по разделу 3 Электромонтажные работы | [8 empty] | 52371.92 |  |  |  |  | 78.76 |  | 1.2
ИТОГИ ПО СМЕТЕ:
Итого прямые затраты по смете в ценах 2001г. | [8 empty] | 38427 | 8508.57 | 3974.99 | 512.68 |  | 929.38 |  | 44.05
Итого прямые затраты по смете с учетом коэффициентов к итогам | [8 empty] | 242848.63 | 111443.24 | 30744.84 | 7330.31 |  | 1066.67 |  | 55.05
В том числе, справочно:
Индекс инфляции 3 кв-ла 2011г ОЗП=11,44; ЭМ-ЗПМ=5,62; ЗПМ=11,44; МАТ=3,88 (Поз. 1, 4, 3, 7, 2, 5, 10-19) | [8 empty] | 181540.52 | 88279.18 | 18544.23 | 5352.38
При ремонте и реконструкции зданий и сооружений работы, аналогичные технологическим процессам в новом строительстве ОЗП=1,15; ЭМ=1,25; ЗПМ=1,25; ТЗ=1,15; ТЗМ=1,25 (Поз. 1, 4, 3, 7, 5, 10-19) | [8 empty] | 19892.94 | 14416.7 | 5476.23 | 1465.26 |  | 137.286 |  | 11.005
Вывоз строительного мусора ПЗ=5,53 (ОЗП=5,53; ЭМ=5,53; ЗПМ=5,53; МАТ=5,53) (Поз. 8-9) | [8 empty] | 2988.17 | 238.78 | 2749.39
Накладные расходы | [8 empty] | 98809.3
В том числе, справочно:
85%*0,85 ФОТ (от 627,71) (Поз. 2) | [8 empty] | 453.52
95%*0,85 ФОТ (от 27676,9) (Поз. 5, 10-19) | [8 empty] | 22349.1
100%*0,85 ФОТ (от 291,49) (Поз. 8) | [8 empty] | 247.77
105%*0,9 * 0,85 ФОТ (от 50696,36) (Поз. 1, 4) | [8 empty] | 40721.85
110%*0,9 * 0,85 ФОТ (от 19723,8) (Поз. 3) | [8 empty] | 16597.58
122%*0,9 * 0,85 ФОТ (от 19757,29) (Поз. 7) | [8 empty] | 18439.48
Сметная прибыль | [8 empty] | 53955.26
В том числе, справочно:
55%*0.85 * 0,8 ФОТ (от 50696,36) (Поз. 1, 4) | [8 empty] | 18960.44
60%*0,8 ФОТ (от 291,49) (Поз. 8) | [8 empty] | 139.92
65%*0,8 ФОТ (от 28304,61) (Поз. 2, 5, 10-19) | [8 empty] | 14718.4
70%*0.85 * 0,8 ФОТ (от 19723,8) (Поз. 3) | [8 empty] | 9388.53
80%*0.85 * 0,8 ФОТ (от 19757,29) (Поз. 7) | [8 empty] | 10747.97
Итоги по смете:
Итого | [8 empty] | 395613.19 |  |  |  |  | 1066.67 |  | 55.05
В том числе:
Материалы | [8 empty] | 100660.55
Машины и механизмы | [8 empty] | 30744.84
ФОТ | [8 empty] | 118773.55
Накладные расходы | [8 empty] | 98809.3
Сметная прибыль | [8 empty] | 53955.26
Непредвиденные затраты 2% | [8 empty] | 7912.26
Итого с непредвиденными | [8 empty] | 403525.45
НДС 18% | [8 empty] | 72634.58
ВСЕГО по смете | [8 empty] | 476160.03 |  |  |  |  | 1066.67 |  | 55.05
| Составил :________________________________________________ | [6 empty] | Проверил :__________________________________________________________