## Локальная смета
Приложение №1
СОГЛАСОВАНО: | [11 empty] | УТВЕРЖДАЮ:
_________________ | [11 empty] | _________________
" _____ " ________________ 200_ г. | [11 empty] | "____" ______________200_ г.
МУЗ "КМСЧ №1"
(наименование стройки)
ЛОКАЛЬНЫЙ СМЕТНЫЙ РАСЧЕТ №
(локальная смета)
|  | на | Капитальный ремонт. Изготовление и установка оконных блоков по адресу: г. Пермь, ул. Б.Гагарина, 68
(наименование работ и затрат, наименование объекта)
|  |  | Сметная стоимость строительных работ _______________________________________________________________________________________________ | [5 empty] | ___________________________153684,00 |  | руб.
|  |  | Средства на оплату труда _______________________________________________________________________________________________ | [5 empty] | ___________________________10534,07 |  | руб.
|  |  | Сметная трудоемкость _______________________________________________________________________________________________ | [5 empty] | _______________________________________________________________________________________________103,83 |  | чел.час
Составлен(а) в текущих (прогнозных) ценах по состоянию на 3 кв. 2011 г.
№ пп | Обоснование | Наименование | Ед. изм. | Кол. | Стоимость единицы, руб. |  |  |  | Общая стоимость, руб. |  |  |  | Т/з осн. раб.на ед. | Т/з осн. раб. Всего | Т/з мех. на ед. | Т/з мех. Всего
[5 empty] | Всего | В том числе |  |  | Всего | В том числе
[6 empty] | Осн.З/п | Эк.Маш | З/пМех |  | Осн.З/п | Эк.Маш | З/пМех
1 | 2 | 3 | 4 | 5 | 6 | 7 | 8 | 9 | 10 | 11 | 12 | 13 | 14 | 15 | 16 | 17
Раздел 1. Новый Раздел
1 | ТЕР46-04-012-01 | Разборка деревянных заполнений проемов оконных с подоконными досками | 100 м2 | 0.167 | 2458.74 | 2166.32 | 292.42 | 127.48 | 410.61 | 361.78 | 48.83 | 21.29 | 188.54 | 31.49 | 7.74 | 1.29
2 | ТЕР10-01-034-05 | Установка в жилых и общественных зданиях оконных блоков из ПВХ профилей поворотных (откидных, поворотно-откидных) с площадью проема до 2 м2 двухстворчатых 14 886,29 = 141 084,29 - 100 x 1 261,98 | 100 м2 проемов | 0.0746 | 14886.29 | 2329.37 | 584.28 | 28.99 | 1110.52 | 173.77 | 43.59 | 2.16 | 187.55 | 13.99 | 1.76 | 0.13
3 | Прайс | Блоки из ПВХ профилей с площадью проема до 2 м2 двухстворчатые | м2 | 7.46 | 1591.12 |  |  |  | 11869.76
4 | ТЕР10-01-034-06 | Установка в жилых и общественных зданиях оконных блоков из ПВХ профилей поворотных (откидных, поворотно-откидных) с площадью проема более 2 м2 двухстворчатых 11 211,04 = 137 409,04 - 100 x 1 261,98 | 100 м2 проемов | 0.0231 | 11211.04 | 1809.84 | 495.14 | 10.87 | 258.98 | 41.81 | 11.44 | 0.25 | 145.72 | 3.37 | 0.66 | 0.02
5 | Прайс | Блоки из ПВХ профилей с площадью проема более 2 м2 двухстворчатые | м2 | 2.31 | 1665.12 |  |  |  | 3846.42
6 | ТЕР10-01-034-08 | Установка в жилых и общественных зданиях оконных блоков из ПВХ профилей поворотных (откидных, поворотно-откидных) с площадью проема более 2 м2 трехстворчатых, в том числе при наличии створок глухого остекления 11 526,14 = 137 724,14 - 100 x 1 261,98 | 100 м2 проемов | 0.0693 | 11526.14 | 1852.57 | 500.04 | 10.87 | 798.76 | 128.38 | 34.65 | 0.75 | 149.16 | 10.34 | 0.66 | 0.05
7 | Прайс | Блоки из ПВХ профилей с площадью проема более 2 м2 трехстворчатые, в том числе при наличии створок глухого остекления | м2 | 6.93 | 1773.88 |  |  |  | 12292.99
8 | ТЕР10-01-035-03 | Установка подоконных досок из ПВХ в каменных стенах толщиной свыше 0,51 м | 100 п. м | 0.101 | 6590.99 | 258.91 | 35.18 | 1.15 | 665.69 | 26.15 | 3.55 | 0.12 | 21.38 | 2.16 | 0.07 | 0.01
9 | Прайс | Плиты подоконные пластиковые шириной 600 мм | п.м | 10.1 | 123.7 |  |  |  | 1249.37
10 | ТЕР15-01-050-04 | Облицовка оконных и дверных откосов декоративным бумажно-слоистым пластиком или листами из синтетических материалов на клее | 100 м2 облицовки | 0.166 | 7385.05 | 2170.77 | 57.54 | 1.32 | 1225.92 | 360.35 | 9.55 | 0.22 | 166.47 | 27.63 | 0.08 | 0.01
11 | ТЕРр61-20-1 | Ремонт штукатурки наружных прямолинейных откосов по камню и бетону цементно-известковым раствором с земли и лесов | 100 м2 отремонтированной поверхности | 0.033 | 6729.75 | 4265.65 | 2.61 |  | 222.08 | 140.77 | 0.09 |  | 323.4 | 10.67
12 | ТЕРр58-20-1 | Смена обделок из листовой стали (поясков, сандриков, отливов, карнизов) шириной до 0,4 м | 100 м | 0.101 | 2651.48 | 501.48 | 7.36 | 1.32 | 267.8 | 50.65 | 0.74 | 0.13 | 41.41 | 4.18 | 0.08 | 0.01
Итого прямые затраты по смете в ценах 2001г. | [8 empty] | 34218.9 | 1283.66 | 152.44 | 24.92 |  | 103.83 |  | 1.52
Итого прямые затраты по смете с учетом коэффициентов к итогам | [8 empty] | 117249.44 | 10333.47 | 699.7 | 200.6 |  | 103.83 |  | 1.52
В том числе, справочно:
Коэф. 3 кв. 2011 г. ОЗП=8,05; ЭМ=4,59; ЗПМ=8,05; МАТ=3,24 (Поз. 1-12) | [8 empty] | 83030.54 | 9049.8 | 547.26 | 175.69
Накладные расходы | [8 empty] | 8584.18
В том числе, справочно:
79%*(0,85*0,9) ФОТ (от 1133,2) (Поз. 11) | [8 empty] | 684.85
83%*(0,85*0,9) ФОТ (от 408,78) (Поз. 12) | [8 empty] | 259.55
105%*(0,85*0,9) ФОТ (от 2902,59) (Поз. 10) | [8 empty] | 2331.51
110%*(0,85*0,9) ФОТ (от 3083,71) (Поз. 1) | [8 empty] | 2594.94
118%*(0,85*0,9) ФОТ (от 3005,79) (Поз. 2-9) | [8 empty] | 2713.33
Сметная прибыль | [8 empty] | 4407.07
В том числе, справочно:
50%*(0,8*0,85) ФОТ (от 1133,2) (Поз. 11) | [8 empty] | 385.29
55%*(0,8*0,85) ФОТ (от 2902,59) (Поз. 10) | [8 empty] | 1085.57
63%*(0,8*0,85) ФОТ (от 3005,79) (Поз. 2-9) | [8 empty] | 1287.68
65%*(0,8*0,85) ФОТ (от 408,78) (Поз. 12) | [8 empty] | 180.68
70%*(0,8*0,85) ФОТ (от 3083,71) (Поз. 1) | [8 empty] | 1467.85
Итоги по смете:
Работы по реконструкции зданий и сооружений (усиление и замена существующих конструкций, разборка и возведение отдельных конструктивных элементов) | [8 empty] | 7199.25 |  |  |  |  | 31.49 |  | 1.29
Деревянные конструкции | [8 empty] | 109886.78 |  |  |  |  | 29.86 |  | 0.21
Отделочные работы | [8 empty] | 9135.22 |  |  |  |  | 27.63 |  | 0.01
Штукатурные работы (ремонтно-строительные) | [8 empty] | 2466.9 |  |  |  |  | 10.67
Крыши, кровли (ремонтно-строительные) | [8 empty] | 1552.53 |  |  |  |  | 4.18 |  | 0.01
Итого | [8 empty] | 130240.68 |  |  |  |  | 103.83 |  | 1.52
В том числе:
Материалы | [8 empty] | 106216.27
Машины и механизмы | [8 empty] | 699.7
ФОТ | [8 empty] | 10534.07
Накладные расходы | [8 empty] | 8584.18
Сметная прибыль | [8 empty] | 4407.07
НДС 18% | [8 empty] | 23443.3224
ВСЕГО по смете | [8 empty] | 153684.0024 |  |  |  |  | 103.83 |  | 1.52
Составил: ___________________________
(должность, подпись, расшифровка)
Проверил: ___________________________
(должность, подпись, расшифровка)