## Локальная смета
СОГЛАСОВАНО: | [8 empty] | УТВЕРЖДАЮ:
Главный врач МУЗ "ГКП №4"
________________ | [8 empty] | ________________ |  | Н.М.Зуева
" _____ " ________________ 2011 г. | [8 empty] | "______ " _______________2011 г.
МУЗ "ГКП №4"
(наименование стройки)
ЛОКАЛЬНЫЙ СМЕТНЫЙ РАСЧЕТ №
(локальная смета)
| на | текущий ремонт системы вентиляции в поликлинике №1 МУЗ "гГКП №4" по адресу: г Пермь шоссе Космонавтов, 108
(наименование работ и затрат, наименование объекта)
Основание:
|  | Сметная стоимость строительных работ _______________________________________________________________________________________________ |  | ___________________________2924,05 |  | руб.
|  | Средства на оплату труда _______________________________________________________________________________________________ |  | ___________________________427,28 |  | руб.
|  | Сметная трудоемкость _______________________________________________________________________________________________ |  | _______________________________________________________________________________________________4,26 |  | чел.час
Составлен(а) в текущих (прогнозных) ценах по состоянию на 1 кв 2011 г.
№ пп | Обоснование | Наименование | Ед. изм. | Кол. | Стоимость единицы, руб. |  |  |  | Общая стоимость, руб.
[5 empty] | Всего | В том числе |  |  | Всего | В том числе
[6 empty] | Осн.З/п | Эк.Маш. | З/пМех |  | Осн.З/п | Эк.Маш. | З/пМех
1 | 2 | 3 | 4 | 5 | 6 | 7 | 8 | 9 | 10 | 11 | 12 | 13
Раздел 1. Новый Раздел
1 | ФЕР20-01-001-10 | Прокладка воздуховодов из листовой, оцинкованной стали и алюминия класса Н (нормальные) толщиной: 0,7 мм, периметром от 1100 до 1600 мм | 100 м2 поверхности воздуховодов | 0.032 | 1658.47 | 1162.25 | 107.31 | 5.13 | 53.07 | 37.19 | 3.43 | 0.16
2 | ФССЦ-301-1794 | Воздуховоды из оцинкованной стали толщиной 0,7 мм, периметром от 1100 до 1600 мм | м2 | 3.2 | 104.33 |  |  |  | 333.86
3 | ФССЦ-301-0475 | Крепления для воздуховодов подвески СТД6208, СТД6209, СТД6210 | т | 0.001 | 8136 |  |  |  | 8.14
Итого прямые затраты по смете в ценах 2001г. | [8 empty] | 395.07 | 37.19 | 3.43 | 0.16
Итого прямые затраты по смете с учетом индексов, в текущих ценах (Индексы на 3 кв. 2011г. ОЗП=11,44; ЭМ=5,62; ЗПМ=11,44; МАТ=3,88) | [8 empty] | 1820 | 425.45 | 19.28 | 1.83
Накладные расходы | [8 empty] | 418.73
В том числе, справочно:
98% = 128%*0.9 * 0,85 ФОТ (от 427,28) (Поз. 1-3) | [8 empty] | 418.73
Сметная прибыль | [8 empty] | 239.28
В том числе, справочно:
56% = 83%*0.85 * 0,8 ФОТ (от 427,28) (Поз. 1-3) | [8 empty] | 239.28
Итоги по смете:
Итого | [8 empty] | 2478.01
НДС 18% | [8 empty] | 446.04
ВСЕГО по смете | [8 empty] | 2924.05
Составил: ___________________________
(должность, подпись, расшифровка)
Проверил: ___________________________
(должность, подпись, расшифровка)
Заказчик: ___________________________
(должность, подпись, расшифровка)
М.П.
Подрядчик: ___________________________
(должность, подпись, расшифровка)
М.П.
Инвестор: ___________________________
(должность, подпись, расшифровка)
М.П.
Сдал: ___________________________
(должность, подпись, расшифровка)
Принял: ___________________________
(должность, подпись, расшифровка)