## Локальная смета
СОГЛАСОВАНО: |  |  |  | Приложение 1. | [7 empty] | УТВЕРЖДАЮ:
" _____ " ________________ 2011 г. | [11 empty] | "____" ______________2011 г.
МУЗ МСЧ №9 им . М.А. Тверье г. Пермь,ул. Б.Игнатовых,2
(наименование стройки)
ЛОКАЛЬНЫЙ СМЕТНЫЙ РАСЧЕТ № 1
(локальная смета)
|  | на | Капитальный ремонт сетей электроосвещения в хирургическом корпусе МСЧ№9 по адресу :г. Пермь,ул. Братьев Игнатовых,2
(наименование работ и затрат, наименование объекта)
Основание:
|  |  | Сметная стоимость монтажных работ _______________________________________________________________________________________________ | [5 empty] | ___________________________233218,41 |  | руб.
|  |  | Средства на оплату труда _______________________________________________________________________________________________ | [5 empty] | ___________________________12662,18 |  | руб.
|  |  | Сметная трудоемкость _______________________________________________________________________________________________ | [5 empty] | _______________________________________________________________________________________________85,89 |  | чел.час
Составлен(а) в текущих (прогнозных) ценах по состоянию на 3кв-л 2011 г.
№ пп | Обоснование | Наименование | Ед. изм. | Кол. | Стоимость единицы, руб. |  |  |  | Общая стоимость, руб. |  |  |  | Т/з осн. раб.на ед. | Т/з осн. раб. Всего | Т/з мех. на ед. | Т/з мех. Всего
[5 empty] | Всего | В том числе |  |  | Всего | В том числе
[6 empty] | Осн.З/п | Эк.Маш | З/пМех |  | Осн.З/п | Эк.Маш | З/пМех
1 | 2 | 3 | 4 | 5 | 6 | 7 | 8 | 9 | 10 | 11 | 12 | 13 | 14 | 15 | 16 | 17
Раздел 1. Хирургический корпус
1 | ФЕРм08-02-147-13 Изм. Прик.Минрег. от 21.12.10 №747 | Кабель до 35 кВ по установленным конструкциям и лоткам с креплением по всей длине, масса 1 м кабеля: до 6 кг | 100 м кабеля | 1.92 | 2213.58 | 356.9 | 1453.46 | 116.74 | 4250.07 | 685.25 | 2790.64 | 224.14 | 37.1 | 71.23 | 9.86 | 18.93
2 | Прайс лист | Кабель АВГ 5*95 | м | 96 | 55 |  |  |  | 5280
3 | Прайс лист | Кабель ВВГ 5*70 | м | 96 | 344.2 |  |  |  | 33043.2
4 | ФЕРм08-02-163-02 В ред. пр. № 321 Минрегиона РФ | Заделка концевая с термоусаживающимися полиэтиленовыми перчатками для 3-4-жильного кабеля с бумажной изоляцией напряжением до 1 кВ, сечение одной жилы: до 120 мм2 | 1 шт. | 2 | 24.81 | 16.64 | 2.42 | 0.14 | 49.62 | 33.28 | 4.84 | 0.28 | 1.73 | 3.46 | 0.01 | 0.02
Итого по разделу 1 Хирургический корпус | [8 empty] | 197642.72 |  |  |  |  | 85.89 |  | 23.69
ИТОГИ ПО СМЕТЕ:
Итого прямые затраты по смете в ценах 2001г. | [8 empty] | 42622.89 | 718.53 | 2795.48 | 224.42 |  | 74.69 |  | 18.95
Итого прямые затраты по смете с учетом коэффициентов к итогам | [8 empty] | 180833.68 | 9452.98 | 19638.25 | 3209.2 |  | 85.89 |  | 23.69
В том числе, справочно:
Индекс инфляции 3 кв-ла 2011г ОЗП=11,44; ЭМ=5,62; ЗПМ=11,44; МАТ=3,88 (Поз. 1-4) | [8 empty] | 133050.14 | 7501.45 | 12915.12 | 2342.94
При ремонте и реконструкции зданий и сооружений работы, аналогичные технологическим процессам в новом строительстве ОЗП=1,15; ЭМ=1,25; ЗПМ=1,25; ТЗ=1,15; ТЗМ=1,25 (Поз. 1-4) | [8 empty] | 5160.65 | 1233 | 3927.65 | 641.84 |  | 11.2035 |  | 4.7375
Накладные расходы | [8 empty] | 10224.71
В том числе, справочно:
95%*0,85 ФОТ (от 12662,18) (Поз. 1-4) | [8 empty] | 10224.71
Сметная прибыль | [8 empty] | 6584.33
В том числе, справочно:
65%*0,8 ФОТ (от 12662,18) (Поз. 1-4) | [8 empty] | 6584.33
Итоги по смете:
Итого | [8 empty] | 197642.72 |  |  |  |  | 85.89 |  | 23.69
В том числе:
Материалы | [8 empty] | 151742.45
Машины и механизмы | [8 empty] | 19638.25
ФОТ | [8 empty] | 12662.18
Накладные расходы | [8 empty] | 10224.71
Сметная прибыль | [8 empty] | 6584.33
НДС 18% | [8 empty] | 35575.69
ВСЕГО по смете | [8 empty] | 233218.41 |  |  |  |  | 85.89 |  | 23.69
| Составил :________________________________________________ | [6 empty] | Проверил :__________________________________________________________