## Локальная смета
СОГЛАСОВАНО: | [11 empty] | УТВЕРЖДАЮ:
_________________ | [11 empty] | _________________
" _____ " ________________ 2011 г. | [11 empty] | "____" ______________2011 г.
МУЗ "ГП №9"
(наименование стройки)
ЛОКАЛЬНЫЙ СМЕТНЫЙ РАСЧЕТ №
(локальная смета)
|  | на | текущий ремонт поликлиники №3, по адресу: г.Пермь, ул.Репина, 21
(наименование работ и затрат, наименование объекта)
Основание: дефектная ведомость
|  |  | Сметная стоимость _______________________________________________________________________________________________ | [5 empty] | ___________________________372384,53 |  | руб.
|  |  | строительных работ _______________________________________________________________________________________________ | [5 empty] | _______________________________________________________________________________________________306206,84 |  | руб.
|  |  | прочих _______________________________________________________________________________________________ | [5 empty] | _______________________________________________________________________________________________3185,42 |  | руб.
|  |  | Средства на оплату труда _______________________________________________________________________________________________ | [5 empty] | ___________________________46791,03 |  | руб.
|  |  | Сметная трудоемкость _______________________________________________________________________________________________ | [5 empty] | _______________________________________________________________________________________________457,42 |  | чел.час
Составлен(а) в текущих (прогнозных) ценах по состоянию на 3 кв 2011 г.
№ пп | Обоснование | Наименование | Ед. изм. | Кол. | Стоимость единицы, руб. |  |  |  | Общая стоимость, руб. |  |  |  | Т/з осн. раб.на ед. | Т/з осн. раб. Всего | Т/з мех. на ед. | Т/з мех. Всего
[5 empty] | Всего | В том числе |  |  | Всего | В том числе
[6 empty] | Осн.З/п | Эк.Маш | З/пМех |  | Осн.З/п | Эк.Маш | З/пМех
1 | 2 | 3 | 4 | 5 | 6 | 7 | 8 | 9 | 10 | 11 | 12 | 13 | 14 | 15 | 16 | 17
Раздел 1.
1 | ФЕР20-02-004-01 В ред. пр. № 253 Минрегиона РФ | Установка клапанов обратных: диаметром до 355 мм | 1 клапан | 1 | 18.3 | 9.13 | 1.68 |  | 18.3 | 9.13 | 1.68 |  | 1.03 | 1.03
2 | ФЕРп03-01-011-05 В ред. пр. № 321 Минрегиона РФ | Регулировочно-запорное устройство: клапан обратный | 1 устройство | 1 | 37.88 | 37.88 |  |  | 37.88 | 37.88 |  |  | 2.8 | 2.8
3 | ФЕРп03-01-028-01 В ред. пр. № 321 Минрегиона РФ | Фильтр рамный и ячейковый (матерчатый, бумажный, сетчатый) масляный, фильтр-поглотитель и др. при количестве ячеек: 1 | 1 устройство | 1 | 13.17 | 13.17 |  |  | 13.17 | 13.17 |  |  | 1 | 1
4 | ФЕР20-05-001-01 В ред. пр. № 253 Минрегиона РФ | Демонтаж фильтров ячейковых КОЭФ. К ПОЗИЦИИ: Демонтаж (разборка) внутренних санитарно-технических устройств (водопровода, газопровода, канализации, водостоков, отопления, вентиляции) ОЗП=0,4; ЭМ=0,4 к расх.; ЗПМ=0,4; МАТ=0 к расх.; ТЗ=0,4; ТЗМ=0,4 | 1 м2 поверхности в свету | 0.9 | 18.25 | 15.57 | 2.68 |  | 16.43 | 14.02 | 2.41 |  | 1.66 | 1.49
5 | ФЕР20-05-001-01 В ред. пр. № 253 Минрегиона РФ | Установка фильтров ячейковых | 1 м2 поверхности в свету | 0.9 | 250.19 | 38.92 | 6.7 |  | 225.17 | 35.03 | 6.03 |  | 4.14 | 3.73
6 | Текущие цены | Фильтр ФЛК-315 | шт. | 1 | 385.87 |  |  |  | 385.87
7 | ФЕРр65-35-1 В ред. пр. № 207 Минрегиона РФ | Прочистка вентиляционных каналов | 100 м канала | 0.2 | 189.06 | 159.51 | 0.31 | 0.12 | 37.81 | 31.9 | 0.06 | 0.02 | 18.7 | 3.74 | 0.01
8 | ФЕРр65-34-1 В ред. пр. № 207 Минрегиона РФ | Ремонт вентиляционных коробов | 100 м2 поверхности коробов | 0.1 | 2163.49 | 1443 | 88.82 | 8.7 | 216.35 | 144.3 | 8.88 | 0.87 | 150 | 15 | 0.75 | 0.08
9 | ФЕРр65-10-1 В ред. пр. № 207 Минрегиона РФ | Очистка канализационной сети: внутренней | 100 м трубопровода | 0.04 | 403.3 | 263.07 | 0.87 |  | 16.13 | 10.52 | 0.03 |  | 32.2 | 1.29
10 | ФЕРр63-12-3 В ред. пр. № 207 Минрегиона РФ прим. | Смена потолочной плитки КОЭФ. К ПОЗИЦИИ: МАТ=0 к расх. | 100 м2 ремонтируемой поверхности | 5.05 | 290.42 | 267.36 | 23.06 | 2.09 | 1466.62 | 1350.17 | 116.45 | 10.55 | 30.59 | 154.48 | 0.18 | 0.91
11 | ФССЦ-101-3441 Пр. Минрегиона №308 от 28.07.09 | Панели потолочные декоративные, тип ARMSTRONG (моющиеся) | м2 | 520.2 | 75.55 |  |  |  | 39301.11
12 | ФЕР15-01-047-16 В ред. пр. № 253 Минрегиона РФ | Устройство: потолков реечных алюминиевых (восстановление поврежденных участков) | 100 м2 поверхности облицовки | 0.2 | 29426.16 | 1018.58 | 158.88 | 3.38 | 5885.23 | 203.72 | 31.78 | 0.68 | 108.36 | 21.67 | 0.25 | 0.05
13 | ФССЦ-206-1338 Пр. Минрегиона №308 от 28.07.09 | Уголок декоративный (пристенный) | м | 20 | 6.28 |  |  |  | 125.6
14 | ФЕРр57-3-1 В ред. пр. № 207 Минрегиона РФ | Разборка плинтусов: деревянных и из пластмассовых материалов | 100 м плинтуса | 3 | 29.41 | 29.41 |  |  | 88.23 | 88.23 |  |  | 3.77 | 11.31
15 | ФЕР11-01-040-02 Изм. Пр. Минрегиона №509 от 23.11.10 | Устройство плинтусов поливинилхлоридных: на мастике кумароно-каучуковой КН-3 | 100 м плинтуса | 3 | 1459.11 | 87.74 | 2.62 |  | 4377.33 | 263.22 | 7.86 |  | 8.99 | 26.97
16 | ФЕРр53-21-1 В ред. пр. № 207 Минрегиона РФ | Ремонт и восстановление герметизации горизонтальных и вертикальных стыков стеновых панелей прокладками на клее в один ряд | 100 м восстановленной герметизации стыков | 0.93 | 244.31 | 112.04 | 4.36 |  | 227.21 | 104.2 | 4.05 |  | 11.48 | 10.68
17 | ФЕРр61-4-9 В ред. пр. № 207 Минрегиона РФ | Ремонт штукатурки потолков по камню и бетону цементно-известковым раствором, площадью отдельных мест: до 10 м2 толщиной слоя до 20 мм | 100 м2 отремонтированной поверхности | 0.04 | 3249.35 | 2029.64 | 22.51 | 8.35 | 129.97 | 81.19 | 0.9 | 0.33 | 226.27 | 9.05 | 0.72 | 0.03
18 | ФЕРр56-12-5 В ред. пр. № 207 Минрегиона РФ | Смена дверных приборов: замки врезные | 100 шт. приборов | 0.27 | 8262.3 | 624.4 |  |  | 2230.82 | 168.59 |  |  | 73.2 | 19.76
19 | ФЕР15-04-005-01 В ред. пр. № 253 Минрегиона РФ | Окраска поливинилацетатными водоэмульсионными составами простая по штукатурке и сборным конструкциям: стен, подготовленным под окраску | 100 м2 окрашиваемой поверхности | 0.1 | 1187.07 | 136.16 | 7.29 | 0.12 | 118.71 | 13.62 | 0.73 | 0.01 | 15.18 | 1.52 | 0.01
20 | ФЕР15-04-005-02 В ред. пр. № 253 Минрегиона РФ | Окраска поливинилацетатными водоэмульсионными составами простая по штукатурке и сборным конструкциям: потолков, подготовленным под окраску | 100 м2 окрашиваемой поверхности | 0.54 | 1305 | 151.95 | 8.16 | 0.12 | 704.7 | 82.05 | 4.41 | 0.06 | 16.94 | 9.15 | 0.01 | 0.01
21 | ФЕР15-04-006-03 В ред. пр. № 253 Минрегиона РФ | Покрытие поверхностей грунтовкой глубокого проникновения: за 1 раз стен | 100 м2 покрытия | 0.54 | 64.37 | 63.01 | 1.18 | 0.12 | 34.76 | 34.03 | 0.64 | 0.06 | 6.55 | 3.54 | 0.01 | 0.01
22 | ФЕРр61-2-11 В ред. пр. № 207 Минрегиона РФ | Ремонт штукатурки внутренних стен по камню и бетону цементно-известковым раствором, площадью отдельных мест: более 10 м2 толщиной слоя до 20 мм | 100 м2 отремонтированной поверхности | 0.54 | 2425.05 | 1263.88 | 20.94 | 7.77 | 1309.53 | 682.5 | 11.31 | 4.2 | 142.65 | 77.03 | 0.67 | 0.36
23 | ФЕРп03-01-022-01 В ред. пр. № 321 Минрегиона РФ | Сеть систем вентиляции и кондиционирования воздуха при количестве сечений: до 5 | 1 вентиляционная сеть | 1 | 135.27 | 135.27 |  |  | 135.27 | 135.27 |  |  | 10 | 10
Раздел 2. Вывоз мусора
24 | ФСЦП311-01-146-1 | Мусор строительный с погрузкой вручную: погрузка | тонна | 3.72 | 32.93 | 4.15 | 28.78 |  | 122.5 | 15.44 | 107.06 |  | 0.58 | 2.16
25 | ФСЦП310-3025-1 | Перевозка грузов автомобилями-самосвалами грузоподъемностью 10 т работающих вне карьера: расстояние перевозки 25 км; нормативное время пробега 1,696 час; класс груза 1 | 1 тонна | 3.72 | 16.78 |  | 16.78 |  | 62.42 |  | 62.42
Итого прямые затраты по смете в ценах 2001г. | [8 empty] | 57287.12 | 3518.18 | 366.7 | 16.78 |  | 387.4 |  | 1.45
Итого прямые затраты по смете с учетом коэффициентов к итогам | [8 empty] | 256210.46 | 46567.62 | 2442.15 | 223.41 |  | 457.42 |  | 1.69
В том числе, справочно:
Коэффициент инфляции 3-й квартал 2011г. ОЗП=11,4; ЭМ=5,62; ЗПМ=11,44; МАТ=3,88 (Поз. 1, 4-6, 11-13, 19-21, 7-10, 14-17, 22, 18) | [8 empty] | 189200.38 | 34490.77 | 911.16 | 175.18
пусконаладка 3 кв 2011 ПЗ=7,95 (ОЗП=7,95; ЭМ=7,95; ЗПМ=7,95; МАТ=7,95) (Поз. 2-3, 23) | [8 empty] | 1294.92 | 1294.92
При ремонте и реконструкции зданий и сооружений работы, аналогичные технологическим процессам в новом строительстве ОЗП=1,15; ЭМ=1,25; ЗПМ=1,25; ТЗ=1,15; ТЗМ=1,25 (Поз. 1, 4-6, 11-13, 19-21, 15) | [8 empty] | 1197.78 | 1119.74 | 78.03 | 2.32 |  | 10.365 |  | 0.0175
Стесненные условия ОЗП=15%; ЭМ=15%; ЗПМ=15%; ТЗ=15%; ТЗМ=15% (Поз. 1, 4-6, 11-13, 19-21, 7-10, 14-17, 22, 18, 24-25, 2-3, 23) | [8 empty] | 6266.91 | 6063.54 | 203.38 | 29.14 |  | 59.6655 |  | 0.2205
перевозка 3 кв 2011г. ПЗ=5,53 (ОЗП=5,53; ЭМ=5,53; ЗПМ=5,53; МАТ=5,53) (Поз. 24-25) | [8 empty] | 963.35 | 80.45 | 882.9
Накладные расходы | [8 empty] | 33391.54
В том числе, справочно:
55% = 65%*0,85 ФОТ (от 1703,43) (Поз. 2-3, 23) | [8 empty] | 936.89
63% = 74%*0,85 ФОТ (от 418,47) (Поз. 7) | [8 empty] | 263.64
65% = 77%*0,85 ФОТ (от 17839,52) (Поз. 10) | [8 empty] | 11595.69
67% = 79%*0,85 ФОТ (от 10071,57) (Поз. 17, 22) | [8 empty] | 6747.95
68% = 80%*0,85 ФОТ (от 1156,69) (Поз. 14) | [8 empty] | 786.55
70% = 82%*0,85 ФОТ (от 2210,22) (Поз. 18) | [8 empty] | 1547.15
73% = 86%*0,85 ФОТ (от 1366,06) (Поз. 16) | [8 empty] | 997.22
100% ФОТ (от 98,21) (Поз. 24) | [8 empty] | 98.21
88% = 103%*0,85 ФОТ (от 2041,13) (Поз. 8-9) | [8 empty] | 1796.19
80% = 105%*0,9 * 0,85 ФОТ (от 5040,14) (Поз. 6, 11-13, 19-21) | [8 empty] | 4032.11
94% = 123%*0,9 * 0,85 ФОТ (от 3968,44) (Поз. 15) | [8 empty] | 3730.33
98% = 128%*0,9 * 0,85 ФОТ (от 877,15) (Поз. 1, 4-5) | [8 empty] | 859.61
Сметная прибыль | [8 empty] | 19790.26
В том числе, справочно:
32% = 40%*0,8 ФОТ (от 1703,43) (Поз. 2-3, 23) | [8 empty] | 545.1
40% = 50%*0,8 ФОТ (от 28329,56) (Поз. 7, 10, 17, 22) | [8 empty] | 11331.83
37% = 55%*0,85 * 0,8 ФОТ (от 5040,14) (Поз. 6, 11-13, 19-21) | [8 empty] | 1864.85
60% ФОТ (от 98,21) (Поз. 24) | [8 empty] | 58.93
48% = 60%*0,8 ФОТ (от 2041,13) (Поз. 8-9) | [8 empty] | 979.74
50% = 62%*0,8 ФОТ (от 2210,22) (Поз. 18) | [8 empty] | 1105.11
54% = 68%*0,8 ФОТ (от 1156,69) (Поз. 14) | [8 empty] | 624.61
56% = 70%*0,8 ФОТ (от 1366,06) (Поз. 16) | [8 empty] | 764.99
51% = 75%*0,85 * 0,8 ФОТ (от 3968,44) (Поз. 15) | [8 empty] | 2023.9
56% = 83%*0,85 * 0,8 ФОТ (от 877,15) (Поз. 1, 4-5) | [8 empty] | 491.2
Итоги по смете:
Итого Строительные работы | [8 empty] | 306206.84 |  |  |  |  | 441.55 |  | 1.69
Итого Прочие затраты | [8 empty] | 3185.42 |  |  |  |  | 15.87
Итого | [8 empty] | 309392.26 |  |  |  |  | 457.42 |  | 1.69
В том числе:
Материалы | [8 empty] | 207200.69
Машины и механизмы | [8 empty] | 2442.15
ФОТ | [8 empty] | 46791.03
Накладные расходы | [8 empty] | 33391.54
Сметная прибыль | [8 empty] | 19790.26
Непредвиденные затраты 2% | [8 empty] | 6187.85
Итого с непредвиденными | [8 empty] | 315580.11
НДС 18% | [8 empty] | 56804.42
ВСЕГО по смете | [8 empty] | 372384.53 |  |  |  |  | 457.42 |  | 1.69