## Локальная смета
Приложение №1
от_____________2011 № ___
СОГЛАСОВАНО: | [11 empty] | УТВЕРЖДАЮ:
_________________ | [11 empty] | _________________
" _____ " ________________ 20__ г. | [11 empty] | "____" ______________20__ г.
Прочистка и техническое обследование объектов ливневой канализации
(наименование стройки)
ЛОКАЛЬНЫЙ СМЕТНЫЙ РАСЧЕТ №
(локальная смета)
Прочистка и техническое обследование объектов ливневой канализации
(наименование работ и затрат, наименование объекта)
Основание:
|  |  | Сметная стоимость строительных работ _______________________________________________________________________________________________ | [5 empty] | ___________________________31120257,83 |  | руб.
|  |  | Средства на оплату труда _______________________________________________________________________________________________ | [5 empty] | ___________________________5205433,41 |  | руб.
|  |  | Сметная трудоемкость _______________________________________________________________________________________________ | [5 empty] | _______________________________________________________________________________________________32529,28 |  | чел.час
Составлен(а) в текущих (прогнозных) ценах по состоянию на 3 кв. 2011 г.
№ пп | Обоснование | Наименование | Ед. изм. | Кол. | Стоимость единицы, руб. |  |  |  | Общая стоимость, руб. |  |  |  | Т/з осн. раб.на ед. | Т/з осн. раб. Всего | Т/з мех. на ед. | Т/з мех. Всего
[5 empty] | Всего | В том числе |  |  | Всего | В том числе
[6 empty] | Осн.З/п | Эк.Маш | З/пМех |  | Осн.З/п | Эк.Маш | З/пМех
1 | 2 | 3 | 4 | 5 | 6 | 7 | 8 | 9 | 10 | 11 | 12 | 13 | 14 | 15 | 16 | 17
Раздел 1. Ул. Ленина ( Куйбышева-Попова)
1 | ФЕРр66-43-2 | Промывка спецмашинами «СКАНИЯ» и «SISU» канализационных трубопроводов диаметром: 300 мм КОЭФ. К ПОЗИЦИИ: 1.106 ОП Прил.4. При заиленности трубопровода более 30 до 45% ЭМ=1,15 к расх.; ЗПМ=1,15; ТЗМ=1,15 ИНДЕКС К ПОЗИЦИИ(справочно): 1 3 кв 2011 ОЗП=12,63; ЭМ=5,02; ЗПМ=12,63; МАТ=4,16 | 100 м трубопровода | 2.13 | 19207.57 | 1869.04 | 17082.33 | 534.38 | 40912.12 | 3981.06 | 36385.36 | 1138.23 | 191.5 | 407.9 | 65.0095 | 138.47
2 | ФЕРр66-43-8 | Промывка спецмашинами «СКАНИЯ» и «SISU» канализационных трубопроводов диаметром: 900 мм КОЭФ. К ПОЗИЦИИ: 1.106 ОП Прил.4. При заиленности трубопровода более 30 до 45% ЭМ=1,16 к расх.; ЗПМ=1,16; ТЗМ=1,16 ИНДЕКС К ПОЗИЦИИ(справочно): 1 3 кв 2011 ОЗП=12,63; ЭМ=5,02; ЗПМ=12,63; МАТ=4,16 | 100 м трубопровода | 0.11 | 53132.43 | 5170.85 | 47546.78 | 1553.56 | 5844.57 | 568.79 | 5230.15 | 170.89 | 529.8 | 58.28 | 188.9988 | 20.79
3 | ФЕРр66-43-9 | Промывка спецмашинами «СКАНИЯ» и «SISU» канализационных трубопроводов диаметром: 1000 мм КОЭФ. К ПОЗИЦИИ: 1.106 ОП Прил.4. При заиленности трубопровода более 30 до 45% ЭМ=1,16 к расх.; ЗПМ=1,16; ТЗМ=1,16 ИНДЕКС К ПОЗИЦИИ(справочно): 1 3 кв 2011 ОЗП=12,63; ЭМ=5,02; ЗПМ=12,63; МАТ=4,16 | 100 м трубопровода | 3.9 | 69971.05 | 6827.12 | 62704.73 | 2060.84 | 272887.09 | 26625.77 | 244548.44 | 8037.29 | 699.5 | 2728.05 | 250.7108 | 977.77
Раздел 2. ул. Волгодонская (от д№12 до выпуска)
4 | ФЕРр66-43-2 | Промывка спецмашинами «СКАНИЯ» и «SISU» канализационных трубопроводов диаметром: 300 мм КОЭФ. К ПОЗИЦИИ: 1.106 ОП Прил.4. При заиленности трубопровода более 30 до 45% ЭМ=1,15 к расх.; ЗПМ=1,15; ТЗМ=1,15 ИНДЕКС К ПОЗИЦИИ(справочно): 1 3 кв 2011 ОЗП=12,63; ЭМ=5,02; ЗПМ=12,63; МАТ=4,16 | 100 м трубопровода | 1.08 | 19207.57 | 1869.04 | 17082.33 | 534.38 | 20744.18 | 2018.56 | 18448.92 | 577.13 | 191.5 | 206.82 | 65.0095 | 70.21
5 | ФЕРр66-43-8 | Промывка спецмашинами «СКАНИЯ» и «SISU» канализационных трубопроводов диаметром: 900 мм КОЭФ. К ПОЗИЦИИ: 1.106 ОП Прил.4. При заиленности трубопровода более 30 до 45% ЭМ=1,16 к расх.; ЗПМ=1,16; ТЗМ=1,16 ИНДЕКС К ПОЗИЦИИ(справочно): 1 3 кв 2011 ОЗП=12,63; ЭМ=5,02; ЗПМ=12,63; МАТ=4,16 | 100 м трубопровода | 10.69 | 53132.43 | 5170.85 | 47546.78 | 1553.56 | 567985.63 | 55276.39 | 508275.04 | 16607.61 | 529.8 | 5663.56 | 188.9988 | 2020.4
Раздел 3. ул. Торговая ( М.Рыбалко-Кировоградская)
6 | ФЕРр66-43-8 | Промывка спецмашинами «СКАНИЯ» и «SISU» канализационных трубопроводов диаметром: 900 мм КОЭФ. К ПОЗИЦИИ: 1.106 ОП Прил.4. При заиленности трубопровода более 30 до 45% ЭМ=1,16 к расх.; ЗПМ=1,16; ТЗМ=1,16 ИНДЕКС К ПОЗИЦИИ(справочно): 1 3 кв 2011 ОЗП=12,63; ЭМ=5,02; ЗПМ=12,63; МАТ=4,16 | 100 м трубопровода | 5.16 | 53132.43 | 5170.85 | 47546.78 | 1553.56 | 274163.32 | 26681.59 | 245341.36 | 8016.39 | 529.8 | 2733.77 | 188.9988 | 975.23
Раздел 4. сквер Миндовского (Танкистов-Мира)
7 | ФЕРр66-43-2 | Промывка спецмашинами «СКАНИЯ» и «SISU» канализационных трубопроводов диаметром: 300 мм КОЭФ. К ПОЗИЦИИ: 1.106 ОП Прил.4. При заиленности трубопровода более 30 до 45% ЭМ=1,15 к расх.; ЗПМ=1,15; ТЗМ=1,15 ИНДЕКС К ПОЗИЦИИ(справочно): 1 3 кв 2011 ОЗП=12,63; ЭМ=5,02; ЗПМ=12,63; МАТ=4,16 | 100 м трубопровода | 1.32 | 19207.57 | 1869.04 | 17082.33 | 534.38 | 25353.99 | 2467.13 | 22548.68 | 705.38 | 191.5 | 252.78 | 65.0095 | 85.81
8 | ФЕРр66-43-5 | Промывка спецмашинами «СКАНИЯ» и «SISU» канализационных трубопроводов диаметром: 600 мм КОЭФ. К ПОЗИЦИИ: 1.106 ОП Прил.4. При заиленности трубопровода более 30 до 45% ЭМ=1,16 к расх.; ЗПМ=1,16; ТЗМ=1,16 ИНДЕКС К ПОЗИЦИИ(справочно): 1 3 кв 2011 ОЗП=12,63; ЭМ=5,02; ЗПМ=12,63; МАТ=4,16 | 100 м трубопровода | 3.75 | 31461.58 | 3051.17 | 28068.81 | 901.64 | 117980.93 | 11441.89 | 105258.04 | 3381.17 | 312.62 | 1172.33 | 109.6896 | 411.34
Раздел 5. ул. Кировоградская (от дома №73 до дома №26)
9 | ФЕРр66-43-3 | Промывка спецмашинами «СКАНИЯ» и «SISU» канализационных трубопроводов диаметром: 400 мм КОЭФ. К ПОЗИЦИИ: 1.106 ОП Прил.4. При заиленности трубопровода более 30 до 45% ЭМ=1,15 к расх.; ЗПМ=1,15; ТЗМ=1,15 ИНДЕКС К ПОЗИЦИИ(справочно): 1 3 кв 2011 ОЗП=12,63; ЭМ=5,02; ЗПМ=12,63; МАТ=4,16 | 100 м трубопровода | 0.54 | 22567.32 | 2198.93 | 20087.79 | 634.96 | 12186.35 | 1187.42 | 10847.4 | 342.88 | 225.3 | 121.66 | 77.2455 | 41.71
10 | ФЕРр66-43-8 | Промывка спецмашинами «СКАНИЯ» и «SISU» канализационных трубопроводов диаметром: 900 мм КОЭФ. К ПОЗИЦИИ: 1.106 ОП Прил.4. При заиленности трубопровода более 30 до 45% ЭМ=1,16 к расх.; ЗПМ=1,16; ТЗМ=1,16 ИНДЕКС К ПОЗИЦИИ(справочно): 1 3 кв 2011 ОЗП=12,63; ЭМ=5,02; ЗПМ=12,63; МАТ=4,16 | 100 м трубопровода | 0.07 | 53132.43 | 5170.85 | 47546.78 | 1553.56 | 3719.27 | 361.96 | 3328.27 | 108.75 | 529.8 | 37.09 | 188.9988 | 13.23
11 | ФЕРр66-43-9 | Промывка спецмашинами «СКАНИЯ» и «SISU» канализационных трубопроводов диаметром: 1000 мм КОЭФ. К ПОЗИЦИИ: 1.106 ОП Прил.4. При заиленности трубопровода более 30 до 45% ЭМ=1,16 к расх.; ЗПМ=1,16; ТЗМ=1,16 ИНДЕКС К ПОЗИЦИИ(справочно): 1 3 кв 2011 ОЗП=12,63; ЭМ=5,02; ЗПМ=12,63; МАТ=4,16 | 100 м трубопровода | 4.9 | 69971.05 | 6827.12 | 62704.73 | 2060.84 | 342858.14 | 33452.89 | 307253.17 | 10098.14 | 699.5 | 3427.55 | 250.7108 | 1228.48
Раздел 6. ул. Советская (Комсомольский проспект-Куйбышева)
12 | ФЕРр66-43-2 | Промывка спецмашинами «СКАНИЯ» и «SISU» канализационных трубопроводов диаметром: 300 мм КОЭФ. К ПОЗИЦИИ: 1.106 ОП Прил.4. При заиленности трубопровода более 30 до 45% ЭМ=1,15 к расх.; ЗПМ=1,15; ТЗМ=1,15 ИНДЕКС К ПОЗИЦИИ(справочно): 1 3 кв 2011 ОЗП=12,63; ЭМ=5,02; ЗПМ=12,63; МАТ=4,16 | 100 м трубопровода | 0.08 | 19207.57 | 1869.04 | 17082.33 | 534.38 | 1536.61 | 149.52 | 1366.59 | 42.75 | 191.5 | 15.32 | 65.0095 | 5.2
13 | ФЕРр66-43-3 | Промывка спецмашинами «СКАНИЯ» и «SISU» канализационных трубопроводов диаметром: 400 мм КОЭФ. К ПОЗИЦИИ: 1.106 ОП Прил.4. При заиленности трубопровода более 30 до 45% ЭМ=1,15 к расх.; ЗПМ=1,15; ТЗМ=1,15 ИНДЕКС К ПОЗИЦИИ(справочно): 1 3 кв 2011 ОЗП=12,63; ЭМ=5,02; ЗПМ=12,63; МАТ=4,16 | 100 м трубопровода | 0.07 | 22567.32 | 2198.93 | 20087.79 | 634.96 | 1579.71 | 153.93 | 1406.15 | 44.45 | 225.3 | 15.77 | 77.2455 | 5.41
14 | ФЕРр66-43-9 | Промывка спецмашинами «СКАНИЯ» и «SISU» канализационных трубопроводов диаметром: 1000 мм КОЭФ. К ПОЗИЦИИ: 1.106 ОП Прил.4. При заиленности трубопровода более 30 до 45% ЭМ=1,16 к расх.; ЗПМ=1,16; ТЗМ=1,16 ИНДЕКС К ПОЗИЦИИ(справочно): 1 3 кв 2011 ОЗП=12,63; ЭМ=5,02; ЗПМ=12,63; МАТ=4,16 | 100 м трубопровода | 2.23 | 69971.05 | 6827.12 | 62704.73 | 2060.84 | 156035.44 | 15224.48 | 139831.54 | 4595.68 | 699.5 | 1559.89 | 250.7108 | 559.09
Раздел 7. ул. Юрша (Пушкарской-Уинской)
15 | ФЕРр66-43-2 | Промывка спецмашинами «СКАНИЯ» и «SISU» канализационных трубопроводов диаметром: 300 мм КОЭФ. К ПОЗИЦИИ: 1.106 ОП Прил.4. При заиленности трубопровода более 30 до 45% ЭМ=1,15 к расх.; ЗПМ=1,15; ТЗМ=1,15 ИНДЕКС К ПОЗИЦИИ(справочно): 1 3 кв 2011 ОЗП=12,63; ЭМ=5,02; ЗПМ=12,63; МАТ=4,16 | 100 м трубопровода | 1.47 | 19207.57 | 1869.04 | 17082.33 | 534.38 | 28235.13 | 2747.49 | 25111.03 | 785.54 | 191.5 | 281.51 | 65.0095 | 95.56
16 | ФЕРр66-43-4 | Промывка спецмашинами «СКАНИЯ» и «SISU» канализационных трубопроводов диаметром: 500 мм КОЭФ. К ПОЗИЦИИ: 1.106 ОП Прил.4. При заиленности трубопровода более 30 до 45% ЭМ=1,15 к расх.; ЗПМ=1,15; ТЗМ=1,15 ИНДЕКС К ПОЗИЦИИ(справочно): 1 3 кв 2011 ОЗП=12,63; ЭМ=5,02; ЗПМ=12,63; МАТ=4,16 | 100 м трубопровода | 6.78 | 27606.93 | 2693.76 | 24595.97 | 785.83 | 187174.99 | 18263.69 | 166760.68 | 5327.92 | 276 | 1871.28 | 95.5995 | 648.16
Раздел 8. ул. Лодыгина (от д.№50/1 до выпуска)
17 | ФЕРр66-43-2 | Промывка спецмашинами «СКАНИЯ» и «SISU» канализационных трубопроводов диаметром: 300 мм КОЭФ. К ПОЗИЦИИ: 1.106 ОП Прил.4. При заиленности трубопровода более 30 до 45% ЭМ=1,15 к расх.; ЗПМ=1,15; ТЗМ=1,15 ИНДЕКС К ПОЗИЦИИ(справочно): 1 3 кв 2011 ОЗП=12,63; ЭМ=5,02; ЗПМ=12,63; МАТ=4,16 | 100 м трубопровода | 0.58 | 19207.57 | 1869.04 | 17082.33 | 534.38 | 11140.39 | 1084.04 | 9907.75 | 309.94 | 191.5 | 111.07 | 65.0095 | 37.71
18 | ФЕРр66-43-4 | Промывка спецмашинами «СКАНИЯ» и «SISU» канализационных трубопроводов диаметром: 500 мм КОЭФ. К ПОЗИЦИИ: 1.106 ОП Прил.4. При заиленности трубопровода более 30 до 45% ЭМ=1,15 к расх.; ЗПМ=1,15; ТЗМ=1,15 ИНДЕКС К ПОЗИЦИИ(справочно): 1 3 кв 2011 ОЗП=12,63; ЭМ=5,02; ЗПМ=12,63; МАТ=4,16 | 100 м трубопровода | 3.9 | 27606.93 | 2693.76 | 24595.97 | 785.83 | 107667.03 | 10505.66 | 95924.28 | 3064.74 | 276 | 1076.4 | 95.5995 | 372.84
Раздел 9. ул. Подлесная (от Ш.Космонавтов до З.Космодемьянской)
19 | ФЕРр66-43-2 | Промывка спецмашинами «СКАНИЯ» и «SISU» канализационных трубопроводов диаметром: 300 мм КОЭФ. К ПОЗИЦИИ: 1.106 ОП Прил.4. При заиленности трубопровода более 30 до 45% ЭМ=1,15 к расх.; ЗПМ=1,15; ТЗМ=1,15 ИНДЕКС К ПОЗИЦИИ(справочно): 1 3 кв 2011 ОЗП=12,63; ЭМ=5,02; ЗПМ=12,63; МАТ=4,16 | 100 м трубопровода | 4.45 | 19207.57 | 1869.04 | 17082.33 | 534.38 | 85473.69 | 8317.23 | 76016.37 | 2378 | 191.5 | 852.18 | 65.0095 | 289.29
20 | ФЕРр66-43-5 | Промывка спецмашинами «СКАНИЯ» и «SISU» канализационных трубопроводов диаметром: 600 мм КОЭФ. К ПОЗИЦИИ: 1.106 ОП Прил.4. При заиленности трубопровода более 30 до 45% ЭМ=1,16 к расх.; ЗПМ=1,16; ТЗМ=1,16 ИНДЕКС К ПОЗИЦИИ(справочно): 1 3 кв 2011 ОЗП=12,63; ЭМ=5,02; ЗПМ=12,63; МАТ=4,16 | 100 м трубопровода | 5.46 | 31461.58 | 3051.17 | 28068.81 | 901.64 | 171780.23 | 16659.39 | 153255.7 | 4922.98 | 312.62 | 1706.91 | 109.6896 | 598.91
21 | ФЕРр66-43-7 | Промывка спецмашинами «СКАНИЯ» и «SISU» канализационных трубопроводов диаметром: 800 мм КОЭФ. К ПОЗИЦИИ: 1.106 ОП Прил.4. При заиленности трубопровода более 30 до 45% ЭМ=1,16 к расх.; ЗПМ=1,16; ТЗМ=1,16 ИНДЕКС К ПОЗИЦИИ(справочно): 1 3 кв 2011 ОЗП=12,63; ЭМ=5,02; ЗПМ=12,63; МАТ=4,16 | 100 м трубопровода | 18.36 | 42999.18 | 4181.18 | 38452 | 1249.2 | 789465.03 | 76766.46 | 705978.81 | 22935.39 | 428.4 | 7865.42 | 151.9716 | 2790.2
22 | ФЕРр66-43-9 | Промывка спецмашинами «СКАНИЯ» и «SISU» канализационных трубопроводов диаметром: 1000 мм КОЭФ. К ПОЗИЦИИ: 1.106 ОП Прил.4. При заиленности трубопровода более 30 до 45% ЭМ=1,16 к расх.; ЗПМ=1,16; ТЗМ=1,16 ИНДЕКС К ПОЗИЦИИ(справочно): 1 3 кв 2011 ОЗП=12,63; ЭМ=5,02; ЗПМ=12,63; МАТ=4,16 | 100 м трубопровода | 0.52 | 69971.05 | 6827.12 | 62704.73 | 2060.84 | 36384.95 | 3550.1 | 32606.46 | 1071.64 | 699.5 | 363.74 | 250.7108 | 130.37
Итого прямые затраты по смете в ценах 2001г. | [8 empty] | 3261108.79 | 317485.44 | 2915630.19 | 94662.89 |  | 32529.28 |  | 11516.18
Итого прямые затраты по смете с учетом индексов, в текущих ценах | [8 empty] | 18762756.21 | 4009841.11 | 14636463.55 | 1195592.3 |  | 32529.28 |  | 11516.18
Накладные расходы | [8 empty] | 4778587.87
Сметная прибыль | [8 empty] | 2831755.78
Итоги по смете:
Наружные инженерные сети: другие работы (ремонтно-строительные) | [8 empty] | 26373099.86 |  |  |  |  | 32529.28 |  | 11516.18
Итого | [8 empty] | 26373099.86 |  |  |  |  | 32529.28 |  | 11516.18
В том числе:
Материалы | [8 empty] | 116451.55
Машины и механизмы | [8 empty] | 14636463.55
ФОТ | [8 empty] | 5205433.41
Накладные расходы | [8 empty] | 4778587.87
Сметная прибыль | [8 empty] | 2831755.78
НДС 18% | [8 empty] | 4747157.97
ВСЕГО по смете | [8 empty] | 31120257.83 |  |  |  |  | 32529.28 |  | 11516.18
Составил: ___________________________
(должность, подпись, расшифровка)
Проверил: ___________________________
(должность, подпись, расшифровка)