## Ресурсная смета
СОГЛАСОВАНО: | [7 empty] | УТВЕРЖДАЮ:
_____________ | [7 empty] | _____________
"___" __________ 201_ г. | [7 empty] | "____" _______________201_ г.
Капитальный ремонт ул.Малкова от шоссе Космонавтов до ул.Энгельса
(наименование стройки)
ЛОКАЛЬНЫЙ РЕСУРСНЫЙ СМЕТНЫЙ РАСЧЕТ № 01-06-02
(локальная смета)
| на | наружные сети газопровода ПК 7+69,3.
(наименование работ и затрат, наименование объекта)
Основание: 07-2010-ГСН.С лист 3-4
|  | Сметная стоимость строительных работ _______________________________________________________________________________________________ |  | ___________________________708 573 |  | руб.
|  | Средства на оплату труда _______________________________________________________________________________________________ |  | ___________________________34857,78 |  | руб.
|  | Сметная трудоемкость _______________________________________________________________________________________________ |  | _______________________________________________________________________________________________221,92 |  | чел.час
Составлен(а) в текущих (прогнозных) ценах по состоянию на _2 кв__2011_ г.
№ пп | Обоснование | Наименование | Ед. изм. | Кол. |  | Сметная стоимость в текущих (прогнозных) ценах, руб.
|  |  |  | на ед. | всего | на ед. | общая | В том числе
[8 empty] | Осн.З/п | Эк.Маш. | З/пМех | Мат
1 | 2 | 3 | 4 | 5 | 6 | 7 | 8 | 9 | 10 | 11 | 12
Раздел 1. Газопровод (монтаж).
Трубопровод.
1 | ГЭСН01-01-003-14 Изм. Пр. Минрегиона №81 от 27.02.10 | Разработка грунта в отвал экскаваторами «драглайн» или «обратная лопата» с ковшом вместимостью: 0,5 (0,5-0,63) м3, группа грунтов 2 | 1000 м3 грунта |  | 0.09792 | 15247.92 | 1493.08 | 130.94 | 1362.14 | 431.3
|  | Затраты труда рабочих-строителей (ср 2) | чел.час | 13.57 | 1.33 | 98.54 | 131.06 | 131.06
|  | Затраты труда машинистов | чел.час | 29.5 | 2.89 | 149.31 | 431.51 |  |  | 431.51
| 1. 060247 | Экскаваторы одноковшовые дизельные на гусеничном ходу при работе на других видах строительства 0,5 м3 | маш.-ч | 29.5 | 2.89 | 322.24 | 931.27 |  | 931.27
2 | ГЭСН01-01-033-02 В ред. пр. № 253 Минрегиона РФ | Засыпка траншей и котлованов с перемещением грунта до 5 м бульдозерами мощностью: 59 кВт (80 л.с.), группа грунтов 2 | 1000 м3 грунта |  | 0.09792 | 4084.1 | 399.92 |  | 399.92 | 129.68
|  | Затраты труда машинистов | чел.час | 8.87 | 0.87 | 149.31 | 129.9 |  |  | 129.9
| 1. 070148 | Бульдозеры при работе на других видах строительства 59 кВт(80 л.с.) | маш.-ч | 8.87 | 0.87 | 311.13 | 270.68 |  | 270.68
3 | ГЭСН22-01-021-15 В ред. пр. № 253 Минрегиона РФ | Укладка трубопроводов из полиэтиленовых труб диаметром: 800 мм (футляр) прим. | 1 км трубопровода |  | 0.027 | 263220.4 | 7106.95 | 2864.85 | 3866.99 | 643.97 | 375.11
|  | Затраты труда рабочих-строителей (ср 3,5) | чел.час | 923.54 | 24.94 | 114.89 | 2865.36 | 2865.36
|  | Затраты труда машинистов | чел.час | 159.74 | 4.31 | 149.31 | 643.53 |  |  | 643.53
| 1. 021141 | Краны на автомобильном ходу при работе на других видах строительства 10 т | маш.-ч | 77.92 | 2.1 | 539.46 | 1132.87 |  | 1132.87
| 2. 040102 | Электростанции передвижные 4 кВт | маш.-ч | 81.82 | 2.21 | 76.46 | 168.98 |  | 168.98
| 3. 392207 | Сварочный агрегат«OMICRON» | маш.-ч | 142.4 | 3.84 | 487.33 | 1871.35 |  | 1871.35
| 4. 400102 | Тягачи седельные, грузоподъемность 15 т | маш.-ч | 2.72 | 0.07 | 521.89 | 36.53 |  | 36.53
| 5. 400112 | Полуприцепы общего назначения, грузоподъемность 15 т | маш.-ч | 2.72 | 0.07 | 97.42 | 6.82 |  | 6.82
| 6. 411-0001 | Вода | м3 | 1206 | 32.56 | 11.52 | 375.09 |  |  |  | 375.09
4 | Текущая цена | ТрубаПЭ80-газ SDR 11-710х6 13010,5:1,18х1,02х1,06 | м |  | 27 | 11696.22 | 315797.94 |  |  |  | 315797.94
5 | ГЭСН22-05-003-07 В ред. пр. № 253 Минрегиона РФ | Протаскивание в футляр стальных труб диаметром: 400 мм | 100 м трубы, уложенной в футляр |  | 0.27 | 29210.39 | 7886.81 | 3285.9 | 89.08 |  | 4511.83
|  | Затраты труда рабочих-строителей (ср 4) | чел.час | 100 | 27 | 121.7 | 3285.9 | 3285.9
| 1. 030304 | Лебедки ручные и рычажные тяговым усилием 29,43 кН (3 т) | маш.-ч | 29.6 | 7.99 | 4.44 | 35.48 |  | 35.48
| 2. 400001 | Автомобили бортовые, грузоподъемность до 5 т | маш.-ч | 0.38 | 0.1 | 522.33 | 52.23 |  | 52.23
| 3. 101-0782 | Поковки из квадратных заготовок, масса 1,8 кг | т | 0.186 | 0.05022 | 28268.08 | 1419.62 |  |  |  | 1419.62
| 4. 101-0850 | Резина листовая вулканизованная цветная | кг | 92.2 | 24.89 | 117.34 | 2920.59 |  |  |  | 2920.59
| 5. 101-0962 | Смазка солидол жировой марки «Ж» | т | 0.0139 | 0.003753 | 45602.28 | 171.15 |  |  |  | 171.15
6 | ГЭСН24-02-030-09 В ред. пр. № 253 Минрегиона РФ | Укладка в траншею изолированных стальных газопроводов условным диаметром: до 400 мм | 100 м трубопровода |  | 0.33 | 186936.28 | 61688.97 | 3754.55 | 9042.89 | 1110.1 | 48891.53
|  | Затраты труда рабочих-строителей (ср 4,1) | чел.час | 92.11 | 30.4 | 123.52 | 3755.01 | 3755.01
|  | Затраты труда машинистов | чел.час | 22.53 | 7.43 | 149.31 | 1109.37 |  |  | 1109.37
| 1. 021141 | Краны на автомобильном ходу при работе на других видах строительства 10 т | маш.-ч | 22.53 | 7.43 | 539.46 | 4008.19 |  | 4008.19
| 2. 040202 | Агрегаты сварочные передвижные с номинальным сварочным током 250-400 А с дизельным двигателем | маш.-ч | 24.53 | 8.09 | 476.94 | 3858.44 |  | 3858.44
| 3. 330301 | Машины шлифовальные электрические | маш.-ч | 7.33 | 2.42 | 25.29 | 61.2 |  | 61.2
| 4. 101-1514 | Электроды диаметром 4 мм Э42А | т | 0.011 | 0.00363 | 49330 | 179.07 |  |  |  | 179.07
| 5. 103-9062 | Трубы стальные электросварные прямошовные | м | 101 | 33.33 | 1461.52 | 48712.46 |  |  |  | 48712.46
7 | ПСВ №4 стр 208 | Труба 426х10 весьма усиленная изоляция 1127,9:1,18 х1,02х1,06 | м |  | 60 | 1032.64 | 61958.4 |  |  |  | 61958.4
8 | Прайс | Отвод П90-426х8 34336:1,18х1,02х1,06 | шт |  | 2 1+1 | 31461.09 | 62922.18 |  |  |  | 62922.18
9 | Прайс | Заглушка П 426х10 22896:1,18х1,02х1,06 | шт |  | 2 | 20978.95 | 41957.9 |  |  |  | 41957.9
Строительно-монтажные работы.
10 | ГЭСН24-02-091-08 В ред. пр. № 253 Минрегиона РФ | Врезка муфтой в действующие стальные газопроводы низкого давления под газом со снижением давления, условный диаметр врезаемого газопровода: до 300 мм | 10 врезок |  | 0,2 2/10 | 40446.49 | 8089.3 | 1740.33 | 4440.25 |  | 1908.72
|  | Затраты труда рабочих-строителей (ср 4,2) | чел.час | 69.43 | 13.89 | 125.33 | 1740.83 | 1740.83
| 1. 040202 | Агрегаты сварочные передвижные с номинальным сварочным током 250-400 А с дизельным двигателем | маш.-ч | 44.87 | 8.97 | 476.94 | 4278.15 |  | 4278.15
| 2. 040504 | Аппарат для газовой сварки и резки | маш.-ч | 60.96 | 12.19 | 5.92 | 72.16 |  | 72.16
| 3. 330301 | Машины шлифовальные электрические | маш.-ч | 17.4 | 3.48 | 25.29 | 88.01 |  | 88.01
| 4. 101-0324 | Кислород технический газообразный | м3 | 28.02 | 5.604 | 29.36 | 164.53 |  |  |  | 164.53
| 5. 101-1514 | Электроды диаметром 4 мм Э42А | т | 0.025 | 0.005 | 49330 | 246.65 |  |  |  | 246.65
| 6. 101-2278 | Пропан-бутан, смесь техническая | кг | 23.6 | 4.72 | 28.74 | 135.65 |  |  |  | 135.65
| 7. 103-9062 | Трубы стальные электросварные прямошовные | м | 4.2 | 0.84 | 1461.52 | 1227.68 |  |  |  | 1227.68
| 8. 404-9020 | Кирпич глиняный обыкновенный | 1000 шт. | 0.07 | 0.014 | 7031.41 | 98.44 |  |  |  | 98.44
| 9. 407-0006 | Глина шамотная | кг | 59.22 | 11.84 | 3.02 | 35.76 |  |  |  | 35.76
11 | ГЭСН24-02-081-01 В ред. пр. № 253 Минрегиона РФ | Устройство контрольной трубки на кожухе перехода газопровода | 1 установка |  | 2 | 1490.31 | 2980.62 | 366.46 | 985 | 74.66 | 1629.16
|  | Затраты труда рабочих-строителей (ср 3,8) | чел.час | 1.54 | 3.08 | 118.98 | 366.46 | 366.46
|  | Затраты труда машинистов | чел.час | 0.25 | 0.5 | 149.31 | 74.66 |  |  | 74.66
| 1. 021141 | Краны на автомобильном ходу при работе на других видах строительства 10 т | маш.-ч | 0.25 | 0.5 | 539.46 | 269.73 |  | 269.73
| 2. 040202 | Агрегаты сварочные передвижные с номинальным сварочным током 250-400 А с дизельным двигателем | маш.-ч | 0.41 | 0.82 | 476.94 | 391.09 |  | 391.09
| 3. 040504 | Аппарат для газовой сварки и резки | маш.-ч | 0.01 | 0.02 | 5.92 | 0.12 |  | 0.12
| 4. 330301 | Машины шлифовальные электрические | маш.-ч | 0.18 | 0.36 | 25.29 | 9.1 |  | 9.1
| 5. 400001 | Автомобили бортовые, грузоподъемность до 5 т | маш.-ч | 0.23 | 0.46 | 522.33 | 240.27 |  | 240.27
| 6. 101-0324 | Кислород технический газообразный | м3 | 0.015 | 0.03 | 29.36 | 0.88 |  |  |  | 0.88
| 7. 101-1514 | Электроды диаметром 4 мм Э42А | т | 0.0001 | 0.00018 | 49330 | 8.88 |  |  |  | 8.88
| 8. 101-2278 | Пропан-бутан, смесь техническая | кг | 3.5 | 7 | 28.74 | 201.18 |  |  |  | 201.18
| 9. 301-9169 | Ковер | шт. | 1 | 2 | 94.4 | 188.8 |  |  |  | 188.8
| 10. 301-9414 | Трубка контрольная | компл. | 1 | 2 | 448.4 | 896.8 |  |  |  | 896.8
| 11. 401-0005 | Бетон тяжелый, класс В12,5 (М150) | м3 | 0.001 | 0.002 | 2741.68 | 5.48 |  |  |  | 5.48
| 12. 403-9165 | Плиты сборные железобетонные под ковер | м3 | 0.04 | 0.08 | 3946.86 | 315.75 |  |  |  | 315.75
| 13. 408-9040 | Песок для строительных работ природный | м3 | 0.02 | 0.04 | 284.75 | 11.39 |  |  |  | 11.39
12 | ГЭСН25-05-014-03 В ред. пр. № 253 Минрегиона РФ | Контроль гамма-дефектоскопом на трассе качества сварных соединений труб: Ду 400 мм толщиной стенки до 12 мм | 1 стык |  | 8 | 936.53 | 7492.24 | 798.32 | 6693.92 | 501.68
|  | Затраты труда рабочих-строителей (ср 4) | чел.час | 0.82 | 6.56 | 121.7 | 798.35 | 798.35
|  | Затраты труда машинистов | чел.час | 0.42 | 3.36 | 149.31 | 501.68 |  |  | 501.68
| 1. 041900 | Гамма-дефектоскопы с толщиной просвечиваемой стали до 80 мм | маш.-ч | 0.39 | 3.12 | 304.28 | 949.35 |  | 949.35
| 2. 150802 | Лаборатории для контроля сварных соединений высокопроходимые, передвижные | маш.-ч | 0.42 | 3.36 | 1560.39 | 5242.91 |  | 5242.91
13 | ГЭСН25-05-030-07 В ред. пр. № 253 Минрегиона РФ | Дополнительные затраты на обработку пленок и расшифровку результатов контроля качества сварных стыков трубопроводов условным диаметром: 400 мм | 1 стык |  | 8 | 151.17 | 1209.36 | 473.2 | 652.72 |  | 83.44
|  | Затраты труда рабочих-строителей (ср 5,5) | чел.час | 0.39 | 3.12 | 151.67 | 473.21 | 473.21
| 1. 393002 | Фотолаборатория типа «Solus Schall» | маш.-ч | 0.38 | 3.04 | 214.7 | 652.69 |  | 652.69
| 2. 101-3271 | Фотопроявитель | л | 0.1 | 0.8 | 57.11 | 45.69 |  |  |  | 45.69
| 3. 101-3272 | Фотофиксаж | л | 0.13 | 1.04 | 36.34 | 37.79 |  |  |  | 37.79
14 | ГЭСН27-09-012-01 В ред. пр. № 253 Минрегиона РФ | Установка указательных знаков | 100 знаков |  | 0.05 | 8814.39 | 440.72 | 372.88 |  |  | 67.84
|  | Затраты труда рабочих-строителей (ср 3) | чел.час | 69 | 3.45 | 108.08 | 372.88 | 372.88
| 1. 101-0782 | Поковки из квадратных заготовок, масса 1,8 кг | т | 0.048 | 0.0024 | 28268.08 | 67.84 |  |  |  | 67.84
Испытание газопровода.
15 | ГЭСН24-02-121-08 В ред. пр. № 253 Минрегиона РФ | Монтаж инвентарного узла для очистки и испытания газопровода, условный диаметр газопровода: до 500 мм | 1 узел |  | 1 | 11825.63 | 11825.63 | 3823.82 | 6676.59 | 114.97 | 1325.22
|  | Затраты труда рабочих-строителей (ср 4,2) | чел.час | 30.51 | 30.51 | 125.33 | 3823.82 | 3823.82
|  | Затраты труда машинистов | чел.час | 0.77 | 0.77 | 149.31 | 114.97 |  |  | 114.97
| 1. 021141 | Краны на автомобильном ходу при работе на других видах строительства 10 т | маш.-ч | 0.77 | 0.77 | 539.46 | 415.38 |  | 415.38
| 2. 040202 | Агрегаты сварочные передвижные с номинальным сварочным током 250-400 А с дизельным двигателем | маш.-ч | 12.53 | 12.53 | 476.94 | 5976.06 |  | 5976.06
| 3. 040504 | Аппарат для газовой сварки и резки | маш.-ч | 2.68 | 2.68 | 5.92 | 15.87 |  | 15.87
| 4. 330301 | Машины шлифовальные электрические | маш.-ч | 3.21 | 3.21 | 25.29 | 81.18 |  | 81.18
| 5. 400001 | Автомобили бортовые, грузоподъемность до 5 т | маш.-ч | 0.14 | 0.14 | 522.33 | 73.13 |  | 73.13
| 6. 101-0324 | Кислород технический газообразный | м3 | 2.42 | 2.42 | 29.36 | 71.05 |  |  |  | 71.05
| 7. 101-1530 | Электроды диаметром 6 мм Э42А | т | 0.0069 | 0.0069 | 49330 | 340.38 |  |  |  | 340.38
| 8. 101-2278 | Пропан-бутан, смесь техническая | кг | 0.57 | 0.57 | 28.74 | 16.38 |  |  |  | 16.38
| 9. 302-9232 | Краны стальные газовые шаровые равнопроходные | шт. | 0.05 | 0.05 | 1435.36 | 71.77 |  |  |  | 71.77
| 10. 507-2450 | Узлы трубопроводов с установкой необходимых деталей из бесшовных труб , сталь 20, диаметром условного прохода 100 мм, толщиной стенки 4,0 мм | т | 0.0013 | 0.0013 | 81504.25 | 105.96 |  |  |  | 105.96
| 11. 507-2527 | Узлы трубопроводов с установкой необходимых деталей из электросварных труб Ст3сп-Ст6сп диаметром условного прохода 500 мм, наружным диаметром 530 мм, толщиной стенки 8 мм | т | 0.01 | 0.01 | 71968.15 | 719.68 |  |  |  | 719.68
16 | ГЭСН24-02-125-03 В ред. пр. № 253 Минрегиона РФ | Выдержка под давлением от 0,6 до 1,2 МПа при испытании на прочность и герметичность газопроводов условным диаметром: 600 мм | 1 участок испытания газопровода |  | 1 | 42881 | 42881 | 6085 | 36796 | 3732.75
|  | Затраты труда рабочих-строителей (ср 4) | чел.час | 50 | 50 | 121.7 | 6085 | 6085
|  | Затраты труда машинистов | чел.час | 25 | 25 | 149.31 | 3732.75 |  |  | 3732.75
| 1. 391751 | Компрессоры передвижные «ATLAS COPCO» XRHS-485 или аналогичного типа, давление 2,0 МПа, производительность 60 м3/мин | маш.-ч | 25 | 25 | 925.31 | 23132.75 |  | 23132.75
| 2. 400311 | Спецавтомашины грузоподъемностью до 8 т, вездеходы | маш.-ч | 10 | 10 | 993.05 | 9930.5 |  | 9930.5
17 | ГЭСН24-02-030-09 В ред. пр. № 253 Минрегиона РФ | Демонтаж изолированных стальных газопроводов условным диаметром: до 400 мм КОЭФ. К ПОЗИЦИИ: Демонтаж (разборка) наружных сетей водопровода, канализации, теплоснабжения и газоснабжения ОЗП=0,6; ЭМ=0,6 к расх.; ЗПМ=0,6; МАТ=0 к расх.; ТЗ=0,6; ТЗМ=0,6 | 100 м трубопровода |  | 0.5 | 23268.08 | 11634.04 | 3413.23 | 8220.81 | 1009.19
|  | Затраты труда рабочих-строителей (ср 4,1) | чел.час | 55.266 | 27.63 | 123.52 | 3412.86 | 3412.86
|  | Затраты труда машинистов | чел.час | 13.518 | 6.76 | 149.31 | 1009.34 |  |  | 1009.34
| 1. 021141 | Краны на автомобильном ходу при работе на других видах строительства 10 т | маш.-ч | 13.518 | 6.76 | 539.46 | 3646.75 |  | 3646.75
| 2. 040202 | Агрегаты сварочные передвижные с номинальным сварочным током 250-400 А с дизельным двигателем | маш.-ч | 14.718 | 7.36 | 476.94 | 3510.28 |  | 3510.28
| 3. 330301 | Машины шлифовальные электрические | маш.-ч | 4.398 | 2.2 | 25.29 | 55.64 |  | 55.64
| 4. 101-1514 | Электроды диаметром 4 мм Э42А | т |  |  | 49330
Итого прямые затраты по разделу в текущих ценах | [6 empty] | 647765.06 | 27109.48 | 79226.31 | 7748.3 | 541429.27
Накладные расходы | [6 empty] | 38199.32
Сметная прибыль | [6 empty] | 22609.23
Итого по разделу 1 Газопровод (монтаж). | [6 empty] | 708573.61
ИТОГИ ПО СМЕТЕ:
Итого прямые затраты по смете в текущих ценах | [6 empty] | 647765.06 | 27109.48 | 79226.31 | 7748.3 | 541429.27
Накладные расходы | [6 empty] | 38199.32
В том числе, справочно:
95%*0,85 ФОТ (от 691,92) (Поз. 1-2) | [6 empty] | 558.73
120%*0,85 ФОТ (от 1773,2) (Поз. 12-13) | [6 empty] | 1808.66
130%*0,85 ФОТ (от 32019,78) (Поз. 3, 5, 10-11, 17, 6, 15-16) | [6 empty] | 35381.86
142%*0,85 ФОТ (от 372,88) (Поз. 14) | [6 empty] | 450.07
Сметная прибыль | [6 empty] | 22609.23
В том числе, справочно:
50%*0,85 * 0,8 ФОТ (от 691,92) (Поз. 1-2) | [6 empty] | 235.25
60%*0,85 * 0,8 ФОТ (от 1773,2) (Поз. 12-13) | [6 empty] | 723.47
89%*0,8 ФОТ (от 18621,19) (Поз. 6, 15-16) | [6 empty] | 13258.29
89%*0,85 * 0,8 ФОТ (от 13398,59) (Поз. 3, 5, 10-11, 17) | [6 empty] | 8108.83
95%*0,8 ФОТ (от 372,88) (Поз. 14) | [6 empty] | 283.39
Итоги по смете:
Земляные работы, выполняемые механизированным способом | [6 empty] | 2686.98
Наружные сети водопровода, канализации, теплоснабжения, газопровода | [6 empty] | 210842.3
Магистральные и промысловые трубопроводы | [6 empty] | 493870.15
Автомобильные дороги | [6 empty] | 1174.18
Итого | [6 empty] | 708573
В том числе:
Материалы | [6 empty] | 541429.27
Машины и механизмы | [6 empty] | 79226.31
ФОТ | [6 empty] | 34857.78
Накладные расходы | [6 empty] | 38199.32
Сметная прибыль | [6 empty] | 22609.23
ВСЕГО по смете | [6 empty] | 708573
Составил: ___________________________
(должность, подпись, расшифровка)
Проверил: ___________________________
(должность, подпись, расшифровка)