## Ресурсная смета
СОГЛАСОВАНО: | [9 empty] | УТВЕРЖДАЮ:
______________ | [9 empty] | _______________
" _____ " ________________ 201_ г. | [9 empty] | "______ " _______________201_ г.
Капитальный ремонт ул.Малкова от шоссе Космонавтов до ул.Энгельса
(наименование стройки)
ЛОКАЛЬНЫЙ РЕСУРСНЫЙ СМЕТНЫЙ РАСЧЕТ № 01-09-04
(локальная смета)
|  | на | наружные сети теплоснабжения Барамзиной 54
(наименование работ и затрат, наименование объекта)
Основание: 07-2010 ТС.С лист 4
|  | Сметная стоимость строительных работ _______________________________________________________________________________________________ |  |  | ___________________________63068 |  | руб.
|  | Средства на оплату труда _______________________________________________________________________________________________ |  |  | ___________________________4438,03 |  | руб.
|  | Сметная трудоемкость _______________________________________________________________________________________________ |  |  | _______________________________________________________________________________________________27,54 |  | чел.час
Составлен(а) в текущих (прогнозных) ценах по состоянию на 2 кв__2011_ г.
№ пп | Обоснование | Наименование | Ед. изм. | Кол. |  | Сметная стоимость в текущих (прогнозных) ценах, руб. | [5 empty] | Т/з осн. раб. | Т/з мех.
|  |  |  | на ед. | всего | на ед. | общая | В том числе
[8 empty] | Осн.З/п | Эк.Маш. | З/пМех | Мат
1 | 2 | 3 | 4 | 5 | 6 | 7 | 8 | 9 | 10 | 11 | 12 | 13 | 14
Раздел 1. Монтаж трубопровода
1 | ГЭСН22-01-011-10 В ред. пр. № 253 Минрегиона РФ | Укладка стальных водопроводных труб с гидравлическим испытанием диаметром: 400 мм | 1 км трубопровода |  | 0.026 | 264177.83 | 6868.62 | 2533.21 | 3890.79 | 862.24 | 444.62 | 19.37 | 5.77
|  | Затраты труда рабочих-строителей (ср 4,5) | чел.час | 745 | 19.37 | 130.78 | 2533.21 | 2533.21
|  | Затраты труда машинистов | чел.час | 222.11 | 5.77 | 149.31 | 861.52 |  |  | 861.52
| 1. 040102 | Электростанции передвижные 4 кВт | маш.-ч | 46.06 | 1.2 | 133.65 | 160.38 |  | 160.38
| 2. 041401 | Электрические печи для сушки сварочных материалов с регулированием температуры в пределах от 80 °С до 500 °С при работе от передвижных электростанций | маш.-ч | 24.6 | 0.64 | 48.31 | 30.92 |  | 30.92
| 3. 042901 | Установки для гидравлических испытаний трубопроводов, давление нагнетания низкое 0,1 МПа (1 кгс/см2), высокое 10 МПа (100 кгс/см2) при работе от передвижных электростанций | маш.-ч | 42.5 | 1.11 | 32.09 | 35.62 |  | 35.62
| 4. 070117 | Бульдозеры при работе на сооружении магистральных трубопроводов 96 кВт (130 л.с.) | маш.-ч | 1.65 | 0.04 | 362.77 | 14.51 |  | 14.51
| 5. 150202 | Агрегаты сварочные двухпостовые для ручной сварки на тракторе 79 кВт (108 л.с.) | маш.-ч | 133.19 | 3.46 | 593.92 | 2054.96 |  | 2054.96
| 6. 150701 | Трубоукладчики для труб диаметром до 400 мм грузоподъемностью 6,3 т | маш.-ч | 35.06 | 0.91 | 717.96 | 653.34 |  | 653.34
| 7. 151700 | Установки для подогрева стыков | маш.-ч | 6.15 | 0.16 | 169.2 | 27.07 |  | 27.07
| 8. 330301 | Машины шлифовальные электрические | маш.-ч | 66 | 1.72 | 25.29 | 43.5 |  | 43.5
| 9. 400001 | Автомобили бортовые, грузоподъемность до 5 т | маш.-ч | 0.51 | 0.01 | 372.56 | 3.73 |  | 3.73
| 10. 101-0807 | Проволока сварочная легированная диаметром 4 мм | т | 0.07 | 0.00182 | 49500 | 90.09 |  |  |  | 90.09
| 11. 101-1513 | Электроды диаметром 4 мм Э42 | т | 0.14 | 0.00364 | 48686.8 | 177.22 |  |  |  | 177.22
| 12. 101-2562 | Флюс АН-47 | т | 0.09 | 0.00234 | 28320 | 66.27 |  |  |  | 66.27
| 13. 102-0025 | Бруски обрезные хвойных пород длиной 4-6,5 м, шириной 75-150 мм, толщиной 40-75 мм, III сорта | м3 | 0.24 | 0.00624 | 5700.6 | 35.57 |  |  |  | 35.57
| 14. 411-0001 | Вода | м3 | 252 | 6.552 | 11.52 | 75.48 |  |  |  | 75.48
2 | Прайс | Труба стальная водогазопроводная прямошовная 425х10 32500:1,18 | тн |  | 2.667 | 11186.45 | 29834.26 |  |  |  | 29834.26
3 | ГЭСН13-03-004-15 В ред. пр. № 253 Минрегиона РФ | Окраска металлических огрунтованных поверхностей: органосиликатной композицией ОС-51-03 КОЭФ. К ПОЗИЦИИ: ПЗ=4 (ОЗП=4; ЭМ=4 к расх.; ЗПМ=4; МАТ=4 к расх.; ТЗ=4; ТЗМ=4) | 100 м2 окрашиваемой поверхности |  | 0,78 78/100 | 1534.72 | 1197.08 | 910.48 | 171.1 | 4.65 | 115.5 | 7.92 | 0.03
|  | Затраты труда рабочих-строителей (ср 3,5) | чел.час | 10.16 | 7.92 | 114.89 | 909.93 | 909.93
|  | Затраты труда машинистов | чел.час | 0.04 | 0.03 | 149.31 | 4.48 |  |  | 4.48
| 1. 030101 | Автопогрузчики 5 т | маш.-ч | 0.04 | 0.03 | 443.65 | 13.31 |  | 13.31
| 2. 030401 | Лебедки электрические тяговым усилием до 5,79 кН (0,59 т) | маш.-ч | 0.04 | 0.03 | 8.38 | 0.25 |  | 0.25
| 3. 340101 | Агрегаты окрасочные высокого давления для окраски поверхностей конструкций мощностью 1 кВт | маш.-ч | 4.48 | 3.49 | 33.62 | 117.33 |  | 117.33
| 4. 400001 | Автомобили бортовые, грузоподъемность до 5 т | маш.-ч | 0.12 | 0.09 | 372.56 | 33.53 |  | 33.53
| 5. 101-1290 | Толуол каменноугольный и сланцевый марки А | т | 0.008 | 0.00624 | 18511.84 | 115.51 |  |  |  | 115.51
4 | Прайс | Органо-силикатная композиция ОС-51-03 (0,35х78) 347,2:1,18х1,02х1,06 | кг |  | 54.6 | 318.13 | 17369.9 |  |  |  | 17369.9
5 | ГЭСН01-01-003-14 Изм. Пр. Минрегиона №81 от 27.02.10 | Разработка грунта в отвал экскаваторами «драглайн» или «обратная лопата» с ковшом вместимостью: 0,5 (0,5-0,63) м3, группа грунтов 2 | 1000 м3 грунта |  | 0.01872 | 15247.92 | 285.44 | 25.03 | 260.41 | 82.46 |  | 0.25 | 0.55
|  | Затраты труда рабочих-строителей (ср 2) | чел.час | 13.57 | 0.25 | 98.54 | 24.64 | 24.64
|  | Затраты труда машинистов | чел.час | 29.5 | 0.55 | 149.31 | 82.12 |  |  | 82.12
| 1. 060247 | Экскаваторы одноковшовые дизельные на гусеничном ходу при работе на других видах строительства 0,5 м3 | маш.-ч | 29.5 | 0.55 | 322.24 | 177.23 |  | 177.23
6 | ГЭСН01-01-033-02 В ред. пр. № 253 Минрегиона РФ | Засыпка траншей и котлованов с перемещением грунта до 5 м бульдозерами мощностью: 59 кВт (80 л.с.), группа грунтов 2 | 1000 м3 грунта |  | 0,01507 0,01872-0,00365 | 4084.1 | 61.55 |  | 61.55 | 19.96 |  |  | 0.13
|  | Затраты труда машинистов | чел.час | 8.87 | 0.13 | 149.31 | 19.41 |  |  | 19.41
| 1. 070148 | Бульдозеры при работе на других видах строительства 59 кВт(80 л.с.) | маш.-ч | 8.87 | 0.13 | 311.13 | 40.45 |  | 40.45
Итого прямые затраты по разделу в текущих ценах | [6 empty] | 55616.85 | 3468.72 | 4383.85 | 969.31 | 47764.28 | 27.54 | 6.48
Накладные расходы | [6 empty] | 4554.96
Сметная прибыль | [6 empty] | 2896.49
Итоги по разделу 1 Монтаж трубопровода :
Наружные сети водопровода, канализации, теплоснабжения, газопровода | [6 empty] | 13038.15 |  |  |  |  | 19.37 | 5.77
Материалы | [6 empty] | 47204.16
Защита строительных конструкций и оборудования от коррозии | [6 empty] | 2332.75 |  |  |  |  | 7.92 | 0.03
Земляные работы, выполняемые механизированным способом | [6 empty] | 493.24 |  |  |  |  | 0.25 | 0.68
Итого | [6 empty] | 63068.3 |  |  |  |  | 27.54 | 6.48
В том числе:
Материалы | [6 empty] | 47764.28
Машины и механизмы | [6 empty] | 4383.85
ФОТ | [6 empty] | 4438.03
Накладные расходы | [6 empty] | 4554.96
Сметная прибыль | [6 empty] | 2896.49
Итого по разделу 1 Монтаж трубопровода | [6 empty] | 63068.3 |  |  |  |  | 27.54 | 6.48
ИТОГИ ПО СМЕТЕ:
Итого прямые затраты по смете в текущих ценах | [6 empty] | 55616.85 | 3468.72 | 4383.85 | 969.31 | 47764.28 | 27.54 | 6.48
Накладные расходы | [6 empty] | 4554.96
В том числе, справочно:
90%*0,85 ФОТ (от 915,13) (Поз. 3) | [6 empty] | 700.07
95%*0,85 ФОТ (от 127,45) (Поз. 5-6) | [6 empty] | 102.92
130%*0,85 ФОТ (от 3395,45) (Поз. 1) | [6 empty] | 3751.97
Сметная прибыль | [6 empty] | 2896.49
В том числе, справочно:
50%*0,85 * 0,8 ФОТ (от 127,45) (Поз. 5-6) | [6 empty] | 43.33
70%*0,85 * 0,8 ФОТ (от 915,13) (Поз. 3) | [6 empty] | 435.6
89%*0,8 ФОТ (от 3395,45) (Поз. 1) | [6 empty] | 2417.56
Итоги по смете:
Наружные сети водопровода, канализации, теплоснабжения, газопровода | [6 empty] | 13038.15 |  |  |  |  | 19.37 | 5.77
Материалы | [6 empty] | 47204.16
Защита строительных конструкций и оборудования от коррозии | [6 empty] | 2332.75 |  |  |  |  | 7.92 | 0.03
Земляные работы, выполняемые механизированным способом | [6 empty] | 493.24 |  |  |  |  | 0.25 | 0.68
Итого | [6 empty] | 63068 |  |  |  |  | 27.54 | 6.48
В том числе:
Материалы | [6 empty] | 47764.28
Машины и механизмы | [6 empty] | 4383.85
ФОТ | [6 empty] | 4438.03
Накладные расходы | [6 empty] | 4554.96
Сметная прибыль | [6 empty] | 2896.49
ВСЕГО по смете | [6 empty] | 63068 |  |  |  |  | 27.54 | 6.48
Составил: ___________________________
(должность, подпись, расшифровка)
Проверил: ___________________________
(должность, подпись, расшифровка)