## Ресурсная смета
СОГЛАСОВАНО: | [9 empty] | УТВЕРЖДАЮ:
______________ | [9 empty] | _______________
" _____ " ________________ 201_ г. | [9 empty] | "______ " _______________201_ г.
Капитальный ремонт ул.Малкова от шоссе Космонавтов до ул.Энгельса
(наименование стройки)
ЛОКАЛЬНЫЙ РЕСУРСНЫЙ СМЕТНЫЙ РАСЧЕТ № 04-01-01
(локальная смета)
|  | на | наружное освещение
(наименование работ и затрат, наименование объекта)
Основание: 07-2010-ЭН лист 1-3
|  | Сметная стоимость _______________________________________________________________________________________________ |  |  | ___________________________3924317 |  | руб.
|  | строительных работ _______________________________________________________________________________________________ |  |  | _______________________________________________________________________________________________2175780,77 |  | руб.
|  | монтажных работ _______________________________________________________________________________________________ |  |  | _______________________________________________________________________________________________1748536,3 |  | руб.
|  | Средства на оплату труда _______________________________________________________________________________________________ |  |  | ___________________________516061,42 |  | руб.
|  | Сметная трудоемкость _______________________________________________________________________________________________ |  |  | _______________________________________________________________________________________________3570,62 |  | чел.час
Составлен(а) в текущих (прогнозных) ценах по состоянию на 2 кв__2011_ г.
№ пп | Обоснование | Наименование | Ед. изм. | Кол. |  | Сметная стоимость в текущих (прогнозных) ценах, руб. | [5 empty] | Т/з осн. раб. | Т/з мех.
|  |  |  | на ед. | всего | на ед. | общая | В том числе
[8 empty] | Осн.З/п | Эк.Маш. | З/пМех | Мат
1 | 2 | 3 | 4 | 5 | 6 | 7 | 8 | 9 | 10 | 11 | 12 | 13 | 14
Раздел 1. Строительные работы
1 | ГЭСН01-01-003-08 В ред. пр. № 253 Минрегиона РФ | Разработка грунта в отвал экскаваторами «драглайн» или «обратная лопата» с ковшом вместимостью: 0,65 (0,5-1) м3, группа грунтов 2 | 1000 м3 грунта |  | 0,68507 (525+181,25)/1000-21,18/1000 | 15191.32 | 10407.12 | 707.47 | 9699.65 | 2329.09 |  | 7.18 | 15.6
|  | Затраты труда рабочих-строителей (ср 2) | чел.час | 10.48 | 7.18 | 98.54 | 707.52 | 707.52
|  | Затраты труда машинистов | чел.час | 22.77 | 15.6 | 149.31 | 2329.24 |  |  | 2329.24
| 1. 060248 | Экскаваторы одноковшовые дизельные на гусеничном ходу при работе на других видах строительства 0,65 м3 | маш.-ч | 22.77 | 15.6 | 472.5 | 7371 |  | 7371
2 | ГЭСН01-02-057-02 В ред. пр. № 253 Минрегиона РФ | Разработка грунта вручную в траншеях глубиной до 2 м без креплений с откосами, группа грунтов: 2 | 100 м3 грунта |  | 0,211875 706,25*0,03/100 | 15175.16 | 3215.24 | 3215.24 |  |  |  | 32.63
|  | Затраты труда рабочих-строителей (ср 2) | чел.час | 154 | 32.63 | 98.54 | 3215.36 | 3215.36
3 | ГЭСН01-01-033-02 В ред. пр. № 253 Минрегиона РФ | Засыпка траншей и котлованов с перемещением грунта до 5 м бульдозерами мощностью: 59 кВт (80 л.с.), группа грунтов 2 | 1000 м3 грунта |  | 0,70625 706,25/1000 | 4084.1 | 2884.4 |  | 2884.4 | 935.34 |  |  | 6.26
|  | Затраты труда машинистов | чел.час | 8.87 | 6.26 | 149.31 | 934.68 |  |  | 934.68
| 1. 070148 | Бульдозеры при работе на других видах строительства 59 кВт(80 л.с.) | маш.-ч | 8.87 | 6.26 | 311.13 | 1947.67 |  | 1947.67
4 | ГЭСН23-01-001-01 В ред. пр. № 253 Минрегиона РФ | Устройство основания под трубопроводы: песчаного | 10 м3 основания |  | 30,575 (168+137,75)/10 | 4376.19 | 133802.01 | 32218.71 | 5814.75 | 1597.85 | 95768.55 | 311.87 | 10.7
|  | Затраты труда рабочих-строителей (ср 2,5) | чел.час | 10.2 | 311.86 | 103.31 | 32218.26 | 32218.26
|  | Затраты труда машинистов | чел.час | 0.35 | 10.7 | 149.31 | 1597.62 |  |  | 1597.62
| 1. 030101 | Автопогрузчики 5 т | маш.-ч | 0.35 | 10.7 | 394.05 | 4216.34 |  | 4216.34
| 2. 408-9040 | Песок для строительных работ природный | м3 | 11 | 336.3 | 284.75 | 95761.43 |  |  |  | 95761.43
5 | Текущая цена | Песок строительный | м3 |  | 305,75 168+137,75 | 284.75 | 87062.31 |  |  |  | 87062.31
6 | ГЭСН34-02-003-01 В ред. пр. № 253 Минрегиона РФ | Устройство трубопроводов из полиэтиленовых труб: до 2 отверстий | 1 канало-километр трубопровода |  | 1,33 1,25+0,08 | 14724.63 | 19583.76 | 18948.46 |  |  | 635.3 | 176.89
|  | Затраты труда рабочих-строителей (ср 2,9) | чел.час | 133 | 176.89 | 107.12 | 18948.46 | 18948.46
| 1. 101-0070 | Бензин автомобильный АИ-98, АИ-95 «Экстра», АИ-93 | т | 0.0008 | 0.001064 | 27021.35 | 28.75 |  |  |  | 28.75
| 2. 102-0097 | Брусья необрезные хвойных пород длиной 2-3,75 м, все ширины, толщиной 100-125 мм, III сорта | м3 | 0.08 | 0.1064 | 5700.6 | 606.54 |  |  |  | 606.54
7 | Прайс | Труба ПНД 90 89:1,18х1,06х1,02 | м |  | 1250 | 81.54 | 101925 |  |  |  | 101925
8 | Прайс | Труба ПНД 50 46:1,18х1,06 | м |  | 80 | 41.32 | 3305.6 |  |  |  | 3305.6
9 | ГЭСН22-01-011-04 В ред. пр. № 253 Минрегиона РФ | Укладка стальных водопроводных труб с гидравлическим испытанием диаметром: 125 мм | 1 км трубопровода |  | 0.58 | 88433.4 | 51291.37 | 30519.32 | 17461.8 | 4040.74 | 3310.25 | 247.08 | 27.06
|  | Затраты труда рабочих-строителей (ср 4,5) | чел.час | 426 | 247.08 | 123.52 | 30519.32 | 30519.32
|  | Затраты труда машинистов | чел.час | 46.66 | 27.06 | 149.31 | 4040.33 |  |  | 4040.33
| 1. 040102 | Электростанции передвижные 4 кВт | маш.-ч | 13.6 | 7.89 | 133.65 | 1054.5 |  | 1054.5
| 2. 041401 | Электрические печи для сушки сварочных материалов с регулированием температуры в пределах от 80 °С до 500 °С при работе от передвижных электростанций | маш.-ч | 2 | 1.16 | 69.02 | 80.06 |  | 80.06
| 3. 042901 | Установки для гидравлических испытаний трубопроводов, давление нагнетания низкое 0,1 МПа (1 кгс/см2), высокое 10 МПа (100 кгс/см2) при работе от передвижных электростанций | маш.-ч | 12 | 6.96 | 133.6 | 929.86 |  | 929.86
| 4. 070117 | Бульдозеры при работе на сооружении магистральных трубопроводов 96 кВт (130 л.с.) | маш.-ч | 1.32 | 0.77 | 669.3 | 515.36 |  | 515.36
| 5. 150202 | Агрегаты сварочные двухпостовые для ручной сварки на тракторе 79 кВт (108 л.с.) | маш.-ч | 30 | 17.4 | 593.92 | 10334.21 |  | 10334.21
| 6. 151700 | Установки для подогрева стыков | маш.-ч | 1.74 | 1.01 | 124.73 | 125.98 |  | 125.98
| 7. 330301 | Машины шлифовальные электрические | маш.-ч | 20.63 | 11.97 | 25.29 | 302.72 |  | 302.72
| 8. 400001 | Автомобили бортовые, грузоподъемность до 5 т | маш.-ч | 0.27 | 0.16 | 522.33 | 83.57 |  | 83.57
| 9. 101-0807 | Проволока сварочная легированная диаметром 4 мм | т | 0.02 | 0.0116 | 49500 | 574.2 |  |  |  | 574.2
| 10. 101-1513 | Электроды диаметром 4 мм Э42 | т | 0.05 | 0.029 | 49330 | 1430.57 |  |  |  | 1430.57
| 11. 101-2562 | Флюс АН-47 | т | 0.03 | 0.0174 | 28320 | 492.77 |  |  |  | 492.77
| 12. 102-0025 | Бруски обрезные хвойных пород длиной 4-6,5 м, шириной 75-150 мм, толщиной 40-75 мм, III сорта | м3 | 0.18 | 0.1044 | 5700.6 | 595.14 |  |  |  | 595.14
| 13. 411-0001 | Вода | м3 | 36 | 20.88 | 10.42 | 217.57 |  |  |  | 217.57
10 | ГЭСН16-07-005-03 В ред. пр. № 253 Минрегиона РФ | Гидравлическое испытание трубопроводов систем отопления, водопровода и горячего водоснабжения диаметром: до 200 мм | 100 м трубопровода |  | -5.8 | 1120.83 | -6500.81 | -4201.52 | -1272.58 |  | -1026.71 | -29.06
|  | Затраты труда рабочих-строителей (ср 5,3) | чел.час | 5.01 | -29.06 | 144.59 | -4201.79 | -4201.79
| 1. 042900 | Установки для гидравлических испытаний трубопроводов, давление нагнетания низкое 0,1 мПа (1 кгс/см2), высокое 10 мПа (100 кгс/см2) | маш.-ч | 1.5 | -8.7 | 146.27 | -1272.55 |  | -1272.55
| 2. 101-0388 | Краски масляные земляные марки МА-0115 мумия, сурик железный | т |  | -0.00029 | 48170.54 | -13.97 |  |  |  | -13.97
| 3. 101-0628 | Олифа комбинированная, марки К-3 | т |  | -0.000116 | 62067.82 | -7.2 |  |  |  | -7.2
| 4. 101-1669 | Очес льняной | кг | 0.02 | -0.116 | 176.01 | -20.42 |  |  |  | -20.42
| 5. 411-0001 | Вода | м3 | 16.3 | -94.54 | 10.42 | -985.11 |  |  |  | -985.11
11 | Каталог 2 кв 2011 стр11 | Труба стальная электросварная диам.127мм | м |  | 580 | 471.83 | 273661.4 |  |  |  | 273661.4
12 | ГЭСНм08-02-155-01 В ред. пр. № 321 Минрегиона РФ | Уплотнение кабеля в трубе КОЭФ. К ПОЗИЦИИ: Письмо №30424-КК/08 от 20 08.2010 ПЗ=0,8 (ОЗП=0,8; ЭМ=0,8 к расх.; ЗПМ=0,8; МАТ=0,8 к расх.; ТЗ=0,8; ТЗМ=0,8) | 1 проход кабеля |  | 100 | 102.38 | 10238.4 | 4576 |  |  | 5662.4 | 37.6
|  | Затраты труда рабочих (ср 4) | чел.час | 0.376 | 37.6 | 121.7 | 4575.92 | 4575.92
| 1. 101-1705 | Пакля пропитанная | кг | 0.12 | 12 | 42.67 | 512.04 |  |  |  | 512.04
| 2. 509-0900 | Уплотнительный состав | кг | 0.576 | 57.6 | 78.82 | 4540.03 |  |  |  | 4540.03
| 3. 509-0988 | Шнур асбестовый общего назначения марки ШАОН диаметром 3-5 мм | т |  | 0.0048 | 127204 | 610.58 |  |  |  | 610.58
13 | ГЭСН33-01-007-02 В ред. пр. № 253 Минрегиона РФ | Бурение котлованов на глубину бурения: до 3 м, 2 группа грунтов | 1 котлован |  | 40 | 1038.19 | 41527.6 | 5014 | 36513.6 | 6390.4 |  | 41.2 | 42.8
|  | Затраты труда рабочих-строителей (ср 4) | чел.час | 1.03 | 41.2 | 121.7 | 5014.04 | 5014.04
|  | Затраты труда машинистов | чел.час | 1.07 | 42.8 | 149.31 | 6390.47 |  |  | 6390.47
| 1. 160402 | Машины бурильно-крановые на автомобиле, глубина бурения 3,5 м | маш.-ч | 1.07 | 42.8 | 703.81 | 30123.07 |  | 30123.07
14 | ГЭСН06-01-005-01 В ред. пр. № 253 Минрегиона РФ | Устройство бетонных фундаментов общего назначения объемом: до 5 м3 | 100 м3 бетона и железобетона в деле |  | 2 | 369478.05 | 738956.1 | 94539.82 | 49805.84 | 10326.28 | 594610.44 | 882.56 | 69.16
|  | Затраты труда рабочих-строителей (ср 2,9) | чел.час | 441.28 | 882.56 | 107.12 | 94539.83 | 94539.83
|  | Затраты труда машинистов | чел.час | 34.58 | 69.16 | 149.31 | 10326.28 |  |  | 10326.28
| 1. 021141 | Краны на автомобильном ходу при работе на других видах строительства 10 т | маш.-ч | 1.05 | 2.1 | 622.55 | 1307.36 |  | 1307.36
| 2. 021243 | Краны на гусеничном ходу при работе на других видах строительства до 16 т | маш.-ч | 33.26 | 66.52 | 539.46 | 35884.88 |  | 35884.88
| 3. 030101 | Автопогрузчики 5 т | маш.-ч | 0.27 | 0.54 | 394.05 | 212.79 |  | 212.79
| 4. 111100 | Вибратор глубинный | маш.-ч | 23.52 | 47.04 | 9.37 | 440.76 |  | 440.76
| 5. 331532 | Пила цепная электрическая | маш.-ч | 1.1 | 2.2 | 16.12 | 35.46 |  | 35.46
| 6. 400001 | Автомобили бортовые, грузоподъемность до 5 т | маш.-ч | 1.53 | 3.06 | 522.33 | 1598.33 |  | 1598.33
| 7. 101-0797 | Проволока горячекатаная в мотках, диаметром 6,3-6,5 мм | т | 0.04 | 0.08 | 24213.58 | 1937.09 |  |  |  | 1937.09
| 8. 101-1668 | Рогожа | м2 | 5.6 | 11.2 | 48.14 | 539.17 |  |  |  | 539.17
| 9. 101-1805 | Гвозди строительные | т | 0.037 | 0.074 | 40574.42 | 3002.51 |  |  |  | 3002.51
| 10. 102-0008 | Лесоматериалы круглые хвойных пород для строительства диаметром 14-24 см, длиной 3-6,5 м | м3 | 0.69 | 1.38 | 4309.24 | 5946.75 |  |  |  | 5946.75
| 11. 102-0025 | Бруски обрезные хвойных пород длиной 4-6,5 м, шириной 75-150 мм, толщиной 40-75 мм, III сорта | м3 | 0.08 | 0.16 | 5700.6 | 912.1 |  |  |  | 912.1
| 12. 102-0053 | Доски обрезные хвойных пород длиной 4-6,5 м, шириной 75-150 мм, толщиной 25 мм, III сорта | м3 | 0.2 | 0.4 | 3369.25 | 1347.7 |  |  |  | 1347.7
| 13. 102-0061 | Доски обрезные хвойных пород длиной 4-6,5 м, шириной 75-150 мм, толщиной 44 мм и более, III сорта | м3 | 0.69 | 1.38 | 3360.12 | 4636.97 |  |  |  | 4636.97
| 14. 203-0511 | Щиты из досок толщиной 25 мм | м2 | 49.5 | 99 | 167.7 | 16602.3 |  |  |  | 16602.3
| 15. 401-9021 | Бетон | м3 | 102 | 204 | 2741.68 | 559302.72 |  |  |  | 559302.72
| 16. 405-0253 | Известь строительная негашеная комовая, сорт I | т | 0.05 | 0.1 | 3466.84 | 346.68 |  |  |  | 346.68
| 17. 411-0001 | Вода | м3 | 1.75 | 3.5 | 10.42 | 36.47 |  |  |  | 36.47
15 | ГЭСН08-01-002-03 В ред. пр. № 253 Минрегиона РФ | Устройство основания под фундаменты: гравийного | 1 м3 основания |  | 50 | 1028.34 | 51417 | 12914 | 7065 | 3434 | 31438 | 125 | 23
|  | Затраты труда рабочих-строителей (ср 2,5) | чел.час | 2.5 | 125 | 103.31 | 12913.75 | 12913.75
|  | Затраты труда машинистов | чел.час | 0.46 | 23 | 149.31 | 3434.13 |  |  | 3434.13
| 1. 050101 | Компрессоры передвижные с двигателем внутреннего сгорания давлением до 686 кПа(7 ат), производительность 2,2 м3/мин | маш.-ч | 0.46 | 23 | 152.45 | 3506.35 |  | 3506.35
| 2. 331100 | Трамбовки пневматические при работе от передвижных компрессорных станций | маш.-ч | 0.92 | 46 | 2.71 | 124.66 |  | 124.66
| 3. 408-9280 | Гравий | м3 | 1.28 | 64 | 490 | 31360 |  |  |  | 31360
| 4. 411-0001 | Вода | м3 | 0.15 | 7.5 | 10.42 | 78.15 |  |  |  | 78.15
16 | ГЭСН33-01-016-01 В ред. пр. № 253 Минрегиона РФ | Установка стальных опор промежуточных: свободностоящих, одностоечных массой до 2 т | 1 т опор |  | 15,76 0,272*40+0,122*40 | 11329.13 | 178547.09 | 56687.14 | 121859.95 | 19883.92 |  | 458.93 | 133.17
|  | Затраты труда рабочих-строителей (ср 4,1) | чел.час | 29.12 | 458.93 | 123.52 | 56687.03 | 56687.03
|  | Затраты труда машинистов | чел.час | 8.45 | 133.17 | 149.31 | 19883.61 |  |  | 19883.61
| 1. 030201 | Домкраты гидравлические грузоподъемностью 6,3 т | маш.-ч | 3.08 | 48.54 | 4.44 | 215.52 |  | 215.52
| 2. 160202 | Краны на тракторе 121 кВт(165 л.с.) 10 т (прицепные) | маш.-ч | 3.07 | 48.38 | 287.12 | 13890.87 |  | 13890.87
| 3. 160601 | Тракторы на гусеничном ходу с лебедкой 132 кВт(180 л.с.) | маш.-ч | 4.34 | 68.4 | 669.64 | 45803.38 |  | 45803.38
| 4. 161002 | Краны на автомобильном ходу 16 т | маш.-ч | 1.04 | 16.39 | 800.04 | 13112.66 |  | 13112.66
| 5. 400311 | Спецавтомашины грузоподъемностью до 8 т, вездеходы | маш.-ч | 1.85 | 29.16 | 993.05 | 28957.34 |  | 28957.34
17 | Прайс В ред. пр. № 308 Минрегиона РФ | Опора СФГ-400-10,0-02-Ц 37 873,28:1,18х1,06х1,02 | шт |  | 40 | 800.16 | 32006.4 |  |  |  | 32006.4
18 | Прайс В ред. пр. № 308 Минрегиона РФ | Закладная часть фундамента к опре ЗФ-24/8/Д310-2,5-б 14 487,35:1,18х1,02х1,06 | шт |  | 40 | 446.54 | 17861.6 |  |  |  | 17861.6
19 | ГЭСН33-04-015-01 В ред. пр. № 253 Минрегиона РФ | Устройство заземления опор ВЛ и подстанций | 10 м шин заземления |  | 2 | 489.44 | 978.88 | 385.64 | 581.4 |  | 11.84 | 3.6
|  | Затраты труда рабочих-строителей (ср 2,9) | чел.час | 1.8 | 3.6 | 107.12 | 385.63 | 385.63
| 1. 040202 | Агрегаты сварочные передвижные с номинальным сварочным током 250-400 А с дизельным двигателем | маш.-ч | 0.5 | 1 | 476.94 | 476.94 |  | 476.94
| 2. 400001 | Автомобили бортовые, грузоподъемность до 5 т | маш.-ч | 0.1 | 0.2 | 522.33 | 104.47 |  | 104.47
| 3. 101-1513 | Электроды диаметром 4 мм Э42 | т | 0.0001 | 0.00024 | 49330 | 11.84 |  |  |  | 11.84
20 | Текущая цена | Провод заземляющий ПВ-2 10,1:1,18х1,06х1,02 | м |  | 20 | 9.25 | 185 |  |  |  | 185
Итого прямые затраты по разделу в текущих ценах | [6 empty] | 1752355.47 | 255524.28 | 250413.81 | 48937.62 | 1246417.38 | 2295.48 | 327.75
Накладные расходы | [6 empty] | 285588.05
Сметная прибыль | [6 empty] | 151574.25
Итоги по разделу 1 Строительные работы :
Итого Строительные работы | [6 empty] | 2086142.42 |  |  |  |  | 2257.88 | 327.75
Итого Монтажные работы | [6 empty] | 103375.35 |  |  |  |  | 37.6
Итого | [6 empty] | 2189517.77 |  |  |  |  | 2295.48 | 327.75
В том числе:
Материалы | [6 empty] | 1246417.38
Машины и механизмы | [6 empty] | 250413.81
ФОТ | [6 empty] | 304461.9
Накладные расходы | [6 empty] | 285588.05
Сметная прибыль | [6 empty] | 151574.25
Итого по разделу 1 Строительные работы | [6 empty] | 2189517.77 |  |  |  |  | 2295.48 | 327.75
Раздел 2. Монтажные работы.
21 | ГЭСНм08-02-148-02 В ред. пр. № 321 Минрегиона РФ | Кабель до 35 кВ в проложенных трубах, блоках и коробах, масса 1 м кабеля: до 2 кг КОЭФ. К ПОЗИЦИИ: Письмо №30424-КК/08 от 20 08.2010 ПЗ=0,8 (ОЗП=0,8; ЭМ=0,8 к расх.; ЗПМ=0,8; МАТ=0,8 к расх.; ТЗ=0,8; ТЗМ=0,8) | 100 м кабеля |  | 22,7 17+5+0,7 | 5227.07 | 118654.53 | 40444.32 | 72279.52 | 13069.21 | 5930.69 | 332.33 | 87.53
|  | Затраты труда рабочих (ср 4) | чел.час | 14.64 | 332.33 | 121.7 | 40444.56 | 40444.56
|  | Затраты труда машинистов | чел.час | 3.856 | 87.53 | 149.31 | 13069.1 |  |  | 13069.1
| 1. 021102 | Краны на автомобильном ходу при работе на монтаже технологического оборудования 10 т | маш.-ч | 0.448 | 10.17 | 622.55 | 6331.33 |  | 6331.33
| 2. 030203 | Домкраты гидравлические грузоподъемностью 63 т | маш.-ч | 3.408 | 77.36 | 11.68 | 903.56 |  | 903.56
| 3. 030408 | Лебедки электрические тяговым усилием 156,96 кН (16 т) | маш.-ч | 3.408 | 77.36 | 590.81 | 45705.06 |  | 45705.06
| 4. 400002 | Автомобили бортовые, грузоподъемность до 8 т | маш.-ч | 0.448 | 10.17 | 616.5 | 6269.81 |  | 6269.81
| 5. 101-0813 | Проволока стальная низкоуглеродистая разного назначения оцинкованная диаметром 3,0 мм | т |  | 0.0007264 | 37111.88 | 26.96 |  |  |  | 26.96
| 6. 101-0865 | Роли свинцовые марки С1 толщиной 1,0 мм | т | 0.0006 | 0.01453 | 191632 | 2784.41 |  |  |  | 2784.41
| 7. 101-2478 | Лента К226 | 100 м | 0.0077 | 0.1743 | 566.4 | 98.72 |  |  |  | 98.72
| 8. 111-0086 | Бирки маркировочные | 100 шт. | 0.0033 | 0.07446 | 672.6 | 50.08 |  |  |  | 50.08
| 9. 113-1786 | Лак битумный БТ-123 | т |  | 0.00109 | 36942.97 | 40.27 |  |  |  | 40.27
| 10. 506-1362 | Припои оловянно-свинцовые бессурьмянистые марки ПОС30 | кг | 0.4 | 9.08 | 321.2 | 2916.5 |  |  |  | 2916.5
| 11. 509-0070 | Кнопки монтажные | 1000 шт. | 0.0067 | 0.1511 | 92.04 | 13.91 |  |  |  | 13.91
22 | Каталог 2 кв 2011 стр70 | Кабель с алюминиевыми жилами АВВГ-1 сеч.4х35мм2 66,81 | м |  | 500 | 66.81 | 33405 |  |  |  | 33405
23 | Каталог 2 кв 2011 стр70 | Кабель с алюминиевыми жилами АВВГ-1 сеч.4х50мм2 | м |  | 1700 | 86.35 | 146795 |  |  |  | 146795
24 | Каталог 2 кв 2011 стр70 | Кабель с алюминиевыми жилами АВВГ-1 сеч.4х95мм2 | м |  | 70 | 159.85 | 11189.5 |  |  |  | 11189.5
25 | ГЭСНм08-02-147-02 В ред. пр. № 321 Минрегиона РФ | Кабель до 35 кВ по установленным конструкциям и лоткам с креплением на поворотах и в конце трассы, масса 1 м кабеля: до 2 кг КОЭФ. К ПОЗИЦИИ: Письмо №30424-КК/08 от 20 08.2010 ПЗ=0,8 (ОЗП=0,8; ЭМ=0,8 к расх.; ЗПМ=0,8; МАТ=0,8 к расх.; ТЗ=0,8; ТЗМ=0,8) | 100 м кабеля |  | 9.6 | 4826.6 | 46335.36 | 14393.7 | 25264.13 | 4609.77 | 6677.53 | 118.27 | 30.87
|  | Затраты труда рабочих (ср 4) | чел.час | 12.32 | 118.27 | 121.7 | 14393.46 | 14393.46
|  | Затраты труда машинистов | чел.час | 3.216 | 30.87 | 149.31 | 4609.2 |  |  | 4609.2
| 1. 021102 | Краны на автомобильном ходу при работе на монтаже технологического оборудования 10 т | маш.-ч | 0.336 | 3.23 | 622.55 | 2010.84 |  | 2010.84
| 2. 030203 | Домкраты гидравлические грузоподъемностью 63 т | маш.-ч | 2.88 | 27.65 | 11.68 | 322.95 |  | 322.95
| 3. 030408 | Лебедки электрические тяговым усилием 156,96 кН (16 т) | маш.-ч | 2.88 | 27.65 | 590.81 | 16335.9 |  | 16335.9
| 4. 400002 | Автомобили бортовые, грузоподъемность до 8 т | маш.-ч | 0.336 | 3.23 | 616.5 | 1991.3 |  | 1991.3
| 5. 101-0813 | Проволока стальная низкоуглеродистая разного назначения оцинкованная диаметром 3,0 мм | т | 0.0001 | 0.000768 | 37111.88 | 28.5 |  |  |  | 28.5
| 6. 101-0865 | Роли свинцовые марки С1 толщиной 1,0 мм | т | 0.0005 | 0.004762 | 191632 | 912.55 |  |  |  | 912.55
| 7. 101-1481 | Шурупы с полукруглой головкой 4х40 мм | т | 0.0001 | 0.0008448 | 58669.6 | 49.56 |  |  |  | 49.56
| 8. 101-2478 | Лента К226 | 100 м | 0.0196 | 0.1882 | 566.4 | 106.6 |  |  |  | 106.6
| 9. 111-0086 | Бирки маркировочные | 100 шт. | 0.08 | 0.768 | 672.6 | 516.56 |  |  |  | 516.56
| 10. 113-1786 | Лак битумный БТ-123 | т | 0.0006 | 0.00553 | 36942.97 | 204.29 |  |  |  | 204.29
| 11. 506-1362 | Припои оловянно-свинцовые бессурьмянистые марки ПОС30 | кг | 0.2 | 1.92 | 321.2 | 616.7 |  |  |  | 616.7
| 12. 509-0070 | Кнопки монтажные | 1000 шт. | 0.0166 | 0.1597 | 92.04 | 14.7 |  |  |  | 14.7
| 13. 509-0102 | Скобы | 10 шт. | 1.44 | 13.82 | 305.86 | 4226.99 |  |  |  | 4226.99
26 | Прайс | Кабель с медными жилами жилами ВВГ-0,66 сеч.3х1,5 мм2 20,25:1,18х1,06х1,02 | м |  | 960 | 18.55 | 17808 |  |  |  | 17808
27 | ГЭСНм08-02-363-02 В ред. пр. № 321 Минрегиона РФ | Кронштейны специальные на опорах для светильников сварные металлические, количество рожков: 2 КОЭФ. К ПОЗИЦИИ: Письмо №30424-КК/08 от 20 08.2010 ПЗ=0,8 (ОЗП=0,8; ЭМ=0,8 к расх.; ЗПМ=0,8; МАТ=0,8 к расх.; ТЗ=0,8; ТЗМ=0,8) | 1 шт. |  | 40 | 1512.35 | 60494.08 | 17984.64 | 40583.68 | 7596.8 | 1925.76 | 145.6 | 50.88
|  | Затраты труда рабочих (ср 4,1) | чел.час | 3.64 | 145.6 | 123.52 | 17984.51 | 17984.51
|  | Затраты труда машинистов | чел.час | 1.272 | 50.88 | 149.31 | 7596.89 |  |  | 7596.89
| 1. 021102 | Краны на автомобильном ходу при работе на монтаже технологического оборудования 10 т | маш.-ч | 0.024 | 0.96 | 622.55 | 597.65 |  | 597.65
| 2. 031050 | Вышка телескопическая 25 м | маш.-ч | 1.248 | 49.92 | 636.96 | 31797.04 |  | 31797.04
| 3. 400002 | Автомобили бортовые, грузоподъемность до 8 т | маш.-ч | 0.024 | 0.96 | 616.5 | 591.84 |  | 591.84
| 4. 101-0813 | Проволока стальная низкоуглеродистая разного назначения оцинкованная диаметром 3,0 мм | т | 0.0005 | 0.0192 | 37111.88 | 712.55 |  |  |  | 712.55
| 5. 101-1977 | Болты с гайками и шайбами строительные | кг | 0.08 | 3.2 | 41.89 | 134.05 |  |  |  | 134.05
| 6. 101-2143 | Краска | кг | 0.56 | 22.4 | 48.17 | 1079.01 |  |  |  | 1079.01
28 | Прайс | Кронштейны для двух сетильников 3000:1,18х1,06х1,02 | шт |  | 40 | 2748.81 | 109952.4 |  |  |  | 109952.4
29 | ГЭСНм08-02-369-03 В ред. пр. № 321 Минрегиона РФ | Светильник, устанавливаемый вне зданий с лампами: ртутными КОЭФ. К ПОЗИЦИИ: Письмо №30424-КК/08 от 20 08.2010 ПЗ=0,8 (ОЗП=0,8; ЭМ=0,8 к расх.; ЗПМ=0,8; МАТ=0,8 к расх.; ТЗ=0,8; ТЗМ=0,8) | 1 шт. |  | 80 | 448.54 | 35883.52 | 15530.24 | 19893.12 | 3631.36 | 460.16 | 117.12 | 24.32
|  | Затраты труда рабочих (ср 4,6) | чел.час | 1.464 | 117.12 | 132.6 | 15530.11 | 15530.11
|  | Затраты труда машинистов | чел.час | 0.304 | 24.32 | 149.31 | 3631.22 |  |  | 3631.22
| 1. 021102 | Краны на автомобильном ходу при работе на монтаже технологического оборудования 10 т | маш.-ч | 0.016 | 1.28 | 622.55 | 796.86 |  | 796.86
| 2. 031050 | Вышка телескопическая 25 м | маш.-ч | 0.288 | 23.04 | 636.96 | 14675.56 |  | 14675.56
| 3. 400002 | Автомобили бортовые, грузоподъемность до 8 т | маш.-ч | 0.016 | 1.28 | 616.5 | 789.12 |  | 789.12
| 4. 101-1951 | Лента ПХВ-304 | кг | 0.0096 | 0.768 | 113.47 | 87.15 |  |  |  | 87.15
| 5. 101-2493 | Лента липкая изоляционная на поликасиновом компаунде марки ЛСЭПЛ, шириной 20-30 мм, толщиной от 0,14 до 0,19 мм | кг | 0.008 | 0.64 | 430.89 | 275.77 |  |  |  | 275.77
| 6. 507-0701 | Трубка полихлорвиниловая | кг | 0.008 | 0.64 | 152.44 | 97.56 |  |  |  | 97.56
30 | ПСВ №6 стр159 | Светильник наружного освещения консольный ЖКУ 20-250-001 У1 1475:1,18х1,06х1,02 | шт |  | 41 | 3612.48 | 148111.68 |  |  |  | 148111.68
31 | ПСВ №6 стр160 | Лампа газоразрядная ДНаТ-250 220В 250Вт 369:1,18х1,06х1,02 | шт |  | 41 | 178.38 | 7313.58 |  |  |  | 7313.58
32 | ПСВ №6 стр159 | Светильник наружного освещения консольный ЖКУ 20-150-001 У1 1000:1,18х1,06х1,02 | шт |  | 41 | 3612.48 | 148111.68 |  |  |  | 148111.68
33 | ПСВ №6 стр160 | Лампа газоразрядная ДНаТ-150 220В 250Вт 286:1,18х1,06х1,02 | шт |  | 41 | 178.38 | 7313.58 |  |  |  | 7313.58
34 | ПСВ №6 стр159 | Светильник наружного освещения консольный ЖКУ 20-400-001 У1 1586:1,18х1,06х1,02 | шт |  | 1 | 3612.48 | 3612.48 |  |  |  | 3612.48
35 | ПСВ №6 стр160 | Лампа газоразрядная ДНаТ-400 220В 250Вт 357:1,18х1,06х1,02 | шт |  | 1 | 178.38 | 178.38 |  |  |  | 178.38
36 | ГЭСНм10-04-066-04 В ред. пр. № 321 Минрегиона РФ | Коробка кабельная соединительная или разветвительная | 1 шт. |  | 40 | 469.71 | 18788.4 | 17420.8 |  |  | 1367.6 | 160
|  | Затраты труда рабочих (ср 3) | чел.час | 4 | 160 | 108.88 | 17420.8 | 17420.8
| 1. 101-1665 | Лак электроизоляционный 318 | кг | 0.01 | 0.4 | 168.17 | 67.27 |  |  |  | 67.27
| 2. 101-2073 | Нитки суровые | кг | 0.01 | 0.4 | 731.6 | 292.64 |  |  |  | 292.64
| 3. 101-2493 | Лента липкая изоляционная на поликасиновом компаунде марки ЛСЭПЛ, шириной 20-30 мм, толщиной от 0,14 до 0,19 мм | кг | 0.005 | 0.2 | 430.89 | 86.18 |  |  |  | 86.18
| 4. 111-0109 | Бирки маркировочные пластмассовые | 100 шт. | 0.06 | 2.4 | 145.09 | 348.22 |  |  |  | 348.22
| 5. 506-1361 | Припои оловянно-свинцовые бессурьмянистые марки ПОС40 | кг | 0.01 | 0.4 | 310.34 | 124.14 |  |  |  | 124.14
| 6. 509-0860 | Прессшпан листовой, марки А | кг | 0.05 | 2 | 224.53 | 449.06 |  |  |  | 449.06
37 | Прайс | Соеденительная коробка ЕКМ 2035-2D 1355,99:1,18х1,06х1,02 | шт |  | 40 | 1242.46 | 49698.4 |  |  |  | 49698.4
38 | Прайс | Предохранители GURO-F-D2-04 0.73х40:1,18х1,06х1,02 | шт |  | 80 | 0.7 | 56 |  |  |  | 56
39 | Прайс | Адаптер GURO-F-D2-AS-06 0.53х40:1,18х1,06х1,02 | шт |  | 80 | 0.49 | 39.2 |  |  |  | 39.2
40 | Прайс | Колпачк GURO-F-D2-SC 1,73х40:1,18х1,06х1,02 | шт |  | 80 | 1.59 | 127.2 |  |  |  | 127.2
41 | Прайс | Электронные пускорегулирующие аппараты ЭПРАН-250 161:1,18х1,06х1,02 | шт |  | 80 | 174.52 | 13961.6 |  |  |  | 13961.6
42 | ГЭСНм08-02-158-14 Изм. Пр. Минрегиона №95 от 04.03.10 | Заделка концевая сухая для 3-4-жильного кабеля с пластмассовой и резиновой изоляцией напряжением: до 1 кВ, сечение одной жилы до 35 мм2 КОЭФ. К ПОЗИЦИИ: Письмо №30424-КК/08 от 20 08.2010 ПЗ=0,8 (ОЗП=0,8; ЭМ=0,8 к расх.; ЗПМ=0,8; МАТ=0,8 к расх.; ТЗ=0,8; ТЗМ=0,8) | 1 шт. |  | 4 | 150.75 | 603.01 | 447.87 | 44.45 | 4.77 | 110.69 | 3.68 | 0.03
|  | Затраты труда рабочих (ср 4) | чел.час | 0.92 | 3.68 | 121.7 | 447.86 | 447.86
|  | Затраты труда машинистов | чел.час | 0.008 | 0.03 | 149.31 | 4.48 |  |  | 4.48
| 1. 021102 | Краны на автомобильном ходу при работе на монтаже технологического оборудования 10 т | маш.-ч | 0.008 | 0.03 | 622.55 | 18.68 |  | 18.68
| 2. 400002 | Автомобили бортовые, грузоподъемность до 8 т | маш.-ч | 0.008 | 0.03 | 616.5 | 18.5 |  | 18.5
| 3. 101-0069 | Бензин авиационный Б-70 | т | 0.0006 | 0.00256 | 27021.35 | 69.17 |  |  |  | 69.17
| 4. 101-2278 | Пропан-бутан, смесь техническая | кг | 0.12 | 0.48 | 28.74 | 13.8 |  |  |  | 13.8
| 5. 101-2478 | Лента К226 | 100 м | 0.0019 | 0.00768 | 566.4 | 4.35 |  |  |  | 4.35
| 6. 111-0086 | Бирки маркировочные | 100 шт. | 0.008 | 0.032 | 672.6 | 21.52 |  |  |  | 21.52
| 7. 509-0070 | Кнопки монтажные | 1000 шт. | 0.0016 | 0.006528 | 92.04 | 0.6 |  |  |  | 0.6
| 8. 509-1206 | Парафины нефтяные твердые марки Т-1 | т |  | 3.2e-05 | 38258.95 | 1.22 |  |  |  | 1.22
43 | Прайс | Муфта концевая 4ПКВтпнг 35/50 1344:1,18х1,02х1,06 | шт |  | 4 | 1231.47 | 4925.88 |  |  |  | 4925.88
44 | ГЭСНм08-02-154-01 В ред. пр. № 321 Минрегиона РФ | Плита асбестоцементная между проложенными кабелями на кабельных конструкциях КОЭФ. К ПОЗИЦИИ: Письмо №30424-КК/08 от 20 08.2010 ПЗ=0,8 (ОЗП=0,8; ЭМ=0,8 к расх.; ЗПМ=0,8; МАТ=0,8 к расх.; ТЗ=0,8; ТЗМ=0,8) | 100 м2 |  | 0.06 | 10219.86 | 613.19 | 160.64 | 167.27 | 17.99 | 285.28 | 1.32 | 0.12
|  | Затраты труда рабочих (ср 4) | чел.час | 22 | 1.32 | 121.7 | 160.64 | 160.64
|  | Затраты труда машинистов | чел.час | 2.008 | 0.12 | 149.31 | 17.92 |  |  | 17.92
| 1. 021102 | Краны на автомобильном ходу при работе на монтаже технологического оборудования 10 т | маш.-ч | 2.008 | 0.12 | 622.55 | 74.71 |  | 74.71
| 2. 400002 | Автомобили бортовые, грузоподъемность до 8 т | маш.-ч | 2.008 | 0.12 | 616.5 | 73.98 |  | 73.98
| 3. 101-1841 | Краски силикатные зеленая и красная | т | 0.0158 | 0.0009504 | 48170.54 | 45.78 |  |  |  | 45.78
| 4. 509-0169 | Соединители перегородок | 100 шт. | 2.728 | 0.1637 | 1463.2 | 239.53 |  |  |  | 239.53
45 | Прайс | Плиты из ячеистого бетона 1000х500х100 2968:1,18х1,02х1,06х0,05 | шт |  | 12 | 135.97 | 1631.64 |  |  |  | 1631.64
Установка шкафа наружного освещения.
46 | ГЭСН01-02-057-02 В ред. пр. № 253 Минрегиона РФ | Разработка грунта вручную в траншеях глубиной до 2 м без креплений с откосами, группа грунтов: 2 КОЭФ. К ПОЗИЦИИ: 3.189 Разработка грунта в местах, находящихся на расстоянии до 1м от кабелей, проложенных в трубопроводах или коробах, а также от водопроводных и канализационных труб ОЗП=1,15; ТЗ=1,15 | 100 м3 грунта |  | 0.09 | 17451.43 | 1570.63 | 1570.63 |  |  |  | 15.94
|  | Затраты труда рабочих-строителей (ср 2) | чел.час | 177.1 | 15.94 | 98.54 | 1570.73 | 1570.73
47 | ГЭСН01-02-061-02 В ред. пр. № 253 Минрегиона РФ | Засыпка вручную траншей, пазух котлованов и ям, группа грунтов: 2 | 100 м3 грунта |  | 0,0805 (9-0,8-0,15)/100 | 9202.9 | 740.83 | 740.83 |  |  |  | 7.82
|  | Затраты труда рабочих-строителей (ср 1,5) | чел.час | 97.2 | 7.82 | 94.68 | 740.4 | 740.4
48 | ГЭСН06-01-005-01 В ред. пр. № 253 Минрегиона РФ | Устройство бетонных фундаментов общего назначения объемом: до 5 м3 | 100 м3 бетона и железобетона в деле |  | 0.008 | 369478.05 | 2955.82 | 378.16 | 199.22 | 41.31 | 2378.44 | 3.53 | 0.28
|  | Затраты труда рабочих-строителей (ср 2,9) | чел.час | 441.28 | 3.53 | 107.12 | 378.13 | 378.13
|  | Затраты труда машинистов | чел.час | 34.58 | 0.28 | 149.31 | 41.81 |  |  | 41.81
| 1. 021141 | Краны на автомобильном ходу при работе на других видах строительства 10 т | маш.-ч | 1.05 | 0.01 | 622.55 | 6.23 |  | 6.23
| 2. 021243 | Краны на гусеничном ходу при работе на других видах строительства до 16 т | маш.-ч | 33.26 | 0.27 | 539.46 | 145.65 |  | 145.65
| 3. 030101 | Автопогрузчики 5 т | маш.-ч | 0.27 |  | 394.05
| 4. 111100 | Вибратор глубинный | маш.-ч | 23.52 | 0.19 | 9.37 | 1.78 |  | 1.78
| 5. 331532 | Пила цепная электрическая | маш.-ч | 1.1 | 0.01 | 16.12 | 0.16 |  | 0.16
| 6. 400001 | Автомобили бортовые, грузоподъемность до 5 т | маш.-ч | 1.53 | 0.01 | 522.33 | 5.22 |  | 5.22
| 7. 101-0797 | Проволока горячекатаная в мотках, диаметром 6,3-6,5 мм | т | 0.04 | 0.00032 | 24213.58 | 7.75 |  |  |  | 7.75
| 8. 101-1668 | Рогожа | м2 | 5.6 | 0.0448 | 48.14 | 2.16 |  |  |  | 2.16
| 9. 101-1805 | Гвозди строительные | т | 0.037 | 0.000296 | 40574.42 | 12.01 |  |  |  | 12.01
| 10. 102-0008 | Лесоматериалы круглые хвойных пород для строительства диаметром 14-24 см, длиной 3-6,5 м | м3 | 0.69 | 0.00552 | 4309.24 | 23.79 |  |  |  | 23.79
| 11. 102-0025 | Бруски обрезные хвойных пород длиной 4-6,5 м, шириной 75-150 мм, толщиной 40-75 мм, III сорта | м3 | 0.08 | 0.00064 | 5700.6 | 3.65 |  |  |  | 3.65
| 12. 102-0053 | Доски обрезные хвойных пород длиной 4-6,5 м, шириной 75-150 мм, толщиной 25 мм, III сорта | м3 | 0.2 | 0.0016 | 3369.25 | 5.39 |  |  |  | 5.39
| 13. 102-0061 | Доски обрезные хвойных пород длиной 4-6,5 м, шириной 75-150 мм, толщиной 44 мм и более, III сорта | м3 | 0.69 | 0.00552 | 3360.12 | 18.55 |  |  |  | 18.55
| 14. 203-0511 | Щиты из досок толщиной 25 мм | м2 | 49.5 | 0.396 | 167.7 | 66.41 |  |  |  | 66.41
| 15. 401-9021 | Бетон | м3 | 102 | 0.816 | 2741.68 | 2237.21 |  |  |  | 2237.21
| 16. 405-0253 | Известь строительная негашеная комовая, сорт I | т | 0.05 | 0.0004 | 3466.84 | 1.39 |  |  |  | 1.39
| 17. 411-0001 | Вода | м3 | 1.75 | 0.014 | 10.42 | 0.15 |  |  |  | 0.15
49 | ГЭСН08-01-002-02 В ред. пр. № 253 Минрегиона РФ | Устройство основания под фундаменты: щебеночного | 1 м3 основания |  | 0.15 | 441.93 | 66.29 | 37.19 | 28.86 | 12.09 | 0.24 | 0.36 | 0.08
|  | Затраты труда рабочих-строителей (ср 2,5) | чел.час | 2.4 | 0.36 | 103.31 | 37.19 | 37.19
|  | Затраты труда машинистов | чел.час | 0.54 | 0.08 | 149.31 | 11.94 |  |  | 11.94
| 1. 031812 | Погрузчики одноковшовые универсальные фронтальные пневмоколесные 3 т | маш.-ч | 0.08 | 0.01 | 489.76 | 4.9 |  | 4.9
| 2. 050101 | Компрессоры передвижные с двигателем внутреннего сгорания давлением до 686 кПа(7 ат), производительность 2,2 м3/мин | маш.-ч | 0.46 | 0.07 | 152.45 | 10.67 |  | 10.67
| 3. 331100 | Трамбовки пневматические при работе от передвижных компрессорных станций | маш.-ч | 0.92 | 0.14 | 2.71 | 0.38 |  | 0.38
| 4. 411-0001 | Вода | м3 | 0.15 | 0.0225 | 10.42 | 0.23 |  |  |  | 0.23
50 | Текущая цена | Щебень из природного камня для строительных работ марка: 800, фракция 20-40 мм | м3 |  | 0.15 | 696.75 | 104.51 |  |  |  | 104.51
51 | ГЭСН01-02-057-02 В ред. пр. № 253 Минрегиона РФ | Разработка грунта вручную в траншеях глубиной до 2 м без креплений с откосами, группа грунтов: 2 КОЭФ. К ПОЗИЦИИ: 3.189 Разработка грунта в местах, находящихся на расстоянии до 1м от кабелей, проложенных в трубопроводах или коробах, а также от водопроводных и канализационных труб ОЗП=1,15; ТЗ=1,15 | 100 м3 грунта |  | 0,032 0,016*2 | 17451.43 | 558.45 | 558.45 |  |  |  | 5.67
|  | Затраты труда рабочих-строителей (ср 2) | чел.час | 177.1 | 5.67 | 98.54 | 558.72 | 558.72
52 | ГЭСН01-02-061-02 В ред. пр. № 253 Минрегиона РФ | Засыпка вручную траншей, пазух котлованов и ям, группа грунтов: 2 | 100 м3 грунта |  | 0.016 | 9202.9 | 147.25 | 147.25 |  |  |  | 1.56
|  | Затраты труда рабочих-строителей (ср 1,5) | чел.час | 97.2 | 1.56 | 94.68 | 147.7 | 147.7
53 | ГЭСНм08-02-471-04 В ред. пр. № 321 Минрегиона РФ | Заземлитель вертикальный из круглой стали диаметром: 16 мм | 10 шт. |  | 0.1 | 3379.48 | 337.95 | 98.63 | 29.58 | 2.09 | 209.74 | 0.83 | 0.01
|  | Затраты труда рабочих (ср 3,8) | чел.час | 8.29 | 0.83 | 118.98 | 98.75 | 98.75
|  | Затраты труда машинистов | чел.час | 0.14 | 0.01 | 149.31 | 1.49 |  |  | 1.49
| 1. 021102 | Краны на автомобильном ходу при работе на монтаже технологического оборудования 10 т | маш.-ч | 0.14 | 0.01 | 622.55 | 6.23 |  | 6.23
| 2. 040502 | Установки для сварки ручной дуговой (постоянного тока) | маш.-ч | 2.54 | 0.25 | 39.93 | 9.98 |  | 9.98
| 3. 400002 | Автомобили бортовые, грузоподъемность до 8 т | маш.-ч | 0.14 | 0.01 | 616.5 | 6.17 |  | 6.17
| 4. 101-1614 | Сталь круглая углеродистая обыкновенного качества марки ВСт3пс5-1 диаметром 16 мм | т | 0.081 | 0.0081 | 24505.96 | 198.5 |  |  |  | 198.5
| 5. 101-1924 | Электроды диаметром 4 мм Э42А | кг | 0.78 | 0.078 | 49.33 | 3.85 |  |  |  | 3.85
| 6. 113-1786 | Лак битумный БТ-123 | т | 0.002 | 0.0002 | 36942.97 | 7.39 |  |  |  | 7.39
54 | ГЭСНм08-02-472-01 В ред. пр. № 321 Минрегиона РФ | Заземлитель горизонтальный из стали: круглой диаметром 12 мм | 100 м |  | 0,03 3/100 | 4938.01 | 148.14 | 67.82 | 9.58 | 0.63 | 70.74 | 0.57
|  | Затраты труда рабочих (ср 3,8) | чел.час | 19 | 0.57 | 118.98 | 67.82 | 67.82
|  | Затраты труда машинистов | чел.час | 0.14 |  | 149.31
| 1. 021102 | Краны на автомобильном ходу при работе на монтаже технологического оборудования 10 т | маш.-ч | 0.14 |  | 622.55
| 2. 040502 | Установки для сварки ручной дуговой (постоянного тока) | маш.-ч | 3.13 | 0.09 | 39.93 | 3.59 |  | 3.59
| 3. 400002 | Автомобили бортовые, грузоподъемность до 8 т | маш.-ч | 0.14 |  | 616.5
| 4. 101-1614 | Сталь круглая углеродистая обыкновенного качества марки ВСт3пс5-1 диаметром 16 мм | т | 0.092 | 0.00276 | 24505.96 | 67.64 |  |  |  | 67.64
| 5. 101-1924 | Электроды диаметром 4 мм Э42А | кг | 0.6 | 0.018 | 49.33 | 0.89 |  |  |  | 0.89
| 6. 113-1786 | Лак битумный БТ-123 | т | 0.002 | 6e-05 | 36942.97 | 2.22 |  |  |  | 2.22
55 | ГЭСНм08-01-102-01 В ред. пр. № 321 Минрегиона РФ | Шкаф управления и регулирования | 1 шкаф |  | 1 | 3541.01 | 3541.01 | 1776.82 | 1110.69 | 119.45 | 653.5 | 14.6 | 0.8
|  | Затраты труда рабочих (ср 4) | чел.час | 14.6 | 14.6 | 121.7 | 1776.82 | 1776.82
|  | Затраты труда машинистов | чел.час | 0.8 | 0.8 | 149.31 | 119.45 |  |  | 119.45
| 1. 021102 | Краны на автомобильном ходу при работе на монтаже технологического оборудования 10 т | маш.-ч | 0.8 | 0.8 | 622.55 | 498.04 |  | 498.04
| 2. 400002 | Автомобили бортовые, грузоподъемность до 8 т | маш.-ч | 0.8 | 0.8 | 616.5 | 493.2 |  | 493.2
| 3. 101-1977 | Болты с гайками и шайбами строительные | кг | 0.77 | 0.77 | 41.89 | 32.26 |  |  |  | 32.26
| 4. 101-2478 | Лента К226 | 100 м | 0.0048 | 0.0048 | 566.4 | 2.72 |  |  |  | 2.72
| 5. 111-0086 | Бирки маркировочные | 100 шт. | 0.02 | 0.02 | 672.6 | 13.45 |  |  |  | 13.45
| 6. 507-0700 | Трубка поливинилхлоридная ХВТ | кг | 0.016 | 0.016 | 196.82 | 3.15 |  |  |  | 3.15
| 7. 509-0041 | Наконечники кабельные медные для электротехнических установок | шт. | 2.04 | 2.04 | 188.14 | 383.81 |  |  |  | 383.81
| 8. 509-0070 | Кнопки монтажные | 1000 шт. | 0.0041 | 0.0041 | 92.04 | 0.38 |  |  |  | 0.38
| 9. 509-0090 | Перемычки гибкие, тип ПГС-50 | шт. | 1 | 1 | 18.41 | 18.41 |  |  |  | 18.41
| 10. 509-0156 | Оконцеватели маркировочные | 100 шт. | 0.612 | 0.612 | 325.68 | 199.32 |  |  |  | 199.32
56 | Прайс В ред. пр. № 308 Минрегиона РФ | Шкаф управления наружным освещением 282200:1,18х1,02х1,06 | шт |  | 1 | 258571.73 | 258571.73 |  |  |  | 258571.73
57 | ГЭСНм10-07-001-02 В ред. пр. № 321 Минрегиона РФ | Антенна Г-образная КОЭФ. К ПОЗИЦИИ: Новый коэффициент МАТ=0 к расх. | 1 антенна |  | 1 | 2153.54 | 2153.54 | 2153.54 |  |  |  | 18.1
|  | Затраты труда рабочих (ср 3,8) | чел.час | 18.1 | 18.1 | 118.98 | 2153.54 | 2153.54
| 1. 101-0849 | Пластина резиновая рулонная вулканизированная | кг |  |  | 64
| 2. 101-1482 | Шурупы с полукруглой головкой 5х70 мм | т |  |  | 58669.6
| 3. 101-1714 | Болты с гайками и шайбами строительные | т |  |  | 41898.49
| 4. 102-0057 | Доски обрезные хвойных пород длиной 4-6,5 м, шириной 75-150 мм, толщиной 32-40 мм, III сорта | м3 |  |  | 3360.12
| 5. 509-0214 | Зажим плашечный для заземляющего провода (КС-066-2) | шт. |  |  | 80.24
| 6. 509-0239 | Скоба крепления троса (КС-162) | шт. |  |  | 49.47
| 7. 509-0450 | Коуш для медных проводов (КС-063) | шт. |  |  | 13.22
| 8. 509-0861 | Ролик подвесной (КС-030) | шт. |  |  | 448.4
| 9. 509-1073 | Колпачки полиэтиленовые | шт. |  |  | 28.79
58 | Каталог 2 кв 2011 стр 10 | Труба d50 | м |  | 6 | 162.31 | 973.86 |  |  |  | 973.86
59 | ГЭСНм08-02-148-01 В ред. пр. № 321 Минрегиона РФ | Кабель до 35 кВ в проложенных трубах, блоках и коробах, масса 1 м кабеля: до 1 кг КОЭФ. К ПОЗИЦИИ: Письмо №30424-КК/08 от 20 08.2010 ПЗ=0,8 (ОЗП=0,8; ЭМ=0,8 к расх.; ЗПМ=0,8; МАТ=0,8 к расх.; ТЗ=0,8; ТЗМ=0,8) | 100 м кабеля |  | 0.1 | 3706.02 | 370.6 | 120.73 | 223.75 | 40.49 | 26.12 | 0.99 | 0.27
|  | Затраты труда рабочих (ср 4) | чел.час | 9.92 | 0.99 | 121.7 | 120.48 | 120.48
|  | Затраты труда машинистов | чел.час | 2.712 | 0.27 | 149.31 | 40.31 |  |  | 40.31
| 1. 021102 | Краны на автомобильном ходу при работе на монтаже технологического оборудования 10 т | маш.-ч | 0.312 | 0.03 | 622.55 | 18.68 |  | 18.68
| 2. 030203 | Домкраты гидравлические грузоподъемностью 63 т | маш.-ч | 2.4 | 0.24 | 11.68 | 2.8 |  | 2.8
| 3. 030408 | Лебедки электрические тяговым усилием 156,96 кН (16 т) | маш.-ч | 2.4 | 0.24 | 590.81 | 141.79 |  | 141.79
| 4. 400002 | Автомобили бортовые, грузоподъемность до 8 т | маш.-ч | 0.312 | 0.03 | 616.5 | 18.5 |  | 18.5
| 5. 101-0813 | Проволока стальная низкоуглеродистая разного назначения оцинкованная диаметром 3,0 мм | т |  | 3.2e-06 | 37111.88 | 0.12 |  |  |  | 0.12
| 6. 101-0865 | Роли свинцовые марки С1 толщиной 1,0 мм | т | 0.0006 | 6.4e-05 | 191632 | 12.26 |  |  |  | 12.26
| 7. 101-2478 | Лента К226 | 100 м | 0.0077 | 0.000768 | 566.4 | 0.44 |  |  |  | 0.44
| 8. 111-0086 | Бирки маркировочные | 100 шт. | 0.0033 | 0.000328 | 672.6 | 0.22 |  |  |  | 0.22
| 9. 113-1786 | Лак битумный БТ-123 | т |  | 4.8e-06 | 36942.97 | 0.18 |  |  |  | 0.18
| 10. 506-1362 | Припои оловянно-свинцовые бессурьмянистые марки ПОС30 | кг | 0.4 | 0.04 | 321.2 | 12.85 |  |  |  | 12.85
| 11. 509-0070 | Кнопки монтажные | 1000 шт. | 0.0067 | 0.0006656 | 92.04 | 0.06 |  |  |  | 0.06
60 | Прайс | Кабель с алюминиевыми жилами АВВГ 4х35мм2 104,44х1,06х1,02 | м |  | 10 | 95.7 | 957 |  |  |  | 957
61 | ГЭСНм10-04-089-01 В ред. пр. № 321 Минрегиона РФ | Разделка ВЧ коаксиального кабеля со сплошной изоляцией в разъемы типов БТС, РТС, СР, БС, РС, РД | 10 концов кабеля |  | 0.3 | 1416.52 | 424.96 | 419.58 |  |  | 5.38 | 3
|  | Затраты труда рабочих (ср 5) | чел.час | 10 | 3 | 139.86 | 419.58 | 419.58
| 1. 101-2073 | Нитки суровые | кг | 0.008 | 0.0024 | 731.6 | 1.76 |  |  |  | 1.76
| 2. 101-2455 | Трубки резиновые технические для автомобилей АвтоВАЗа и других заводов | т |  | 3e-06 | 242518.79 | 0.73 |  |  |  | 0.73
| 3. 506-1362 | Припои оловянно-свинцовые бессурьмянистые марки ПОС30 | кг | 0.03 | 0.009 | 321.2 | 2.89 |  |  |  | 2.89
Итого прямые затраты по разделу в текущих ценах | [6 empty] | 1259225.86 | 114451.84 | 159833.85 | 29145.96 | 984940.17 | 951.29 | 195.19
Накладные расходы | [6 empty] | 115107.66
Сметная прибыль | [6 empty] | 73767.94
Итоги по разделу 2 Монтажные работы. :
Итого Строительные работы | [6 empty] | 15688.85 |  |  |  |  | 34.88 | 0.36
Итого Монтажные работы | [6 empty] | 1432412.61 |  |  |  |  | 916.41 | 194.83
Итого | [6 empty] | 1448101.46 |  |  |  |  | 951.29 | 195.19
В том числе:
Материалы | [6 empty] | 984940.17
Машины и механизмы | [6 empty] | 159833.85
ФОТ | [6 empty] | 143597.8
Накладные расходы | [6 empty] | 115107.66
Сметная прибыль | [6 empty] | 73767.94
Итого по разделу 2 Монтажные работы. | [6 empty] | 1448101.46 |  |  |  |  | 951.29 | 195.19
Раздел 3. Демонтажные работы
62 | ГЭСН33-01-016-01 В ред. пр. № 253 Минрегиона РФ | Установка стальных опор промежуточных: свободностоящих, одностоечных массой до 2 т КОЭФ. К ПОЗИЦИИ: Демонтаж оборудования, которое не подлежит дальнейшему использованию (предназначено в лом) без разборки и резки ОЗП=0,3; ЭМ=0,3 к расх.; ЗПМ=0,3; МАТ=0 к расх.; ТЗ=0,3; ТЗМ=0,3 | 1 т опор |  | 13,79 0,272*35+0,122*35 | 3398.74 | 46868.61 | 14880.38 | 31988.23 | 5219.53 |  | 120.47 | 34.96
|  | Затраты труда рабочих-строителей (ср 4,1) | чел.час | 8.736 | 120.47 | 123.52 | 14880.45 | 14880.45
|  | Затраты труда машинистов | чел.час | 2.535 | 34.96 | 149.31 | 5219.88 |  |  | 5219.88
| 1. 030201 | Домкраты гидравлические грузоподъемностью 6,3 т | маш.-ч | 0.924 | 12.74 | 4.44 | 56.57 |  | 56.57
| 2. 160202 | Краны на тракторе 121 кВт(165 л.с.) 10 т (прицепные) | маш.-ч | 0.921 | 12.7 | 287.12 | 3646.42 |  | 3646.42
| 3. 160601 | Тракторы на гусеничном ходу с лебедкой 132 кВт(180 л.с.) | маш.-ч | 1.302 | 17.95 | 669.64 | 12020.04 |  | 12020.04
| 4. 161002 | Краны на автомобильном ходу 16 т | маш.-ч | 0.312 | 4.3 | 800.04 | 3440.17 |  | 3440.17
| 5. 400311 | Спецавтомашины грузоподъемностью до 8 т, вездеходы | маш.-ч | 0.555 | 7.65 | 993.05 | 7596.83 |  | 7596.83
63 | ГЭСНм08-02-363-01 В ред. пр. № 321 Минрегиона РФ | Демонтаж Кронштейны специальные на опорах для светильников сварные металлические, количество рожков: 1 КОЭФ. К ПОЗИЦИИ: Демонтаж оборудования, которое не подлежит дальнейшему использованию (предназначено в лом) без разборки и резки ОЗП=0,3; ЭМ=0,3 к расх.; ЗПМ=0,3; МАТ=0 к расх.; ТЗ=0,3; ТЗМ=0,3 | 1 шт. |  | 35 | 448.41 | 15694.46 | 4422.6 | 11271.86 | 2116.49 |  | 35.81 | 14.18
|  | Затраты труда рабочих (ср 4,1) | чел.час | 1.023 | 35.81 | 123.52 | 4423.25 | 4423.25
|  | Затраты труда машинистов | чел.час | 0.405 | 14.18 | 149.31 | 2117.22 |  |  | 2117.22
| 1. 021102 | Краны на автомобильном ходу при работе на монтаже технологического оборудования 10 т | маш.-ч | 0.006 | 0.21 | 622.55 | 130.74 |  | 130.74
| 2. 031050 | Вышка телескопическая 25 м | маш.-ч | 0.399 | 13.97 | 636.96 | 8898.33 |  | 8898.33
| 3. 400002 | Автомобили бортовые, грузоподъемность до 8 т | маш.-ч | 0.006 | 0.21 | 616.5 | 129.47 |  | 129.47
| 4. 101-0813 | Проволока стальная низкоуглеродистая разного назначения оцинкованная диаметром 3,0 мм | т |  |  | 37111.88
| 5. 101-1977 | Болты с гайками и шайбами строительные | кг |  |  | 41.89
| 6. 101-2143 | Краска | кг |  |  | 48.17
64 | ГЭСНм08-02-369-03 В ред. пр. № 321 Минрегиона РФ | Демонтаж Светильник, устанавливаемый вне зданий с лампами: ртутными КОЭФ. К ПОЗИЦИИ: Демонтаж оборудования, которое не подлежит дальнейшему использованию (предназначено в лом) без разборки и резки ОЗП=0,3; ЭМ=0,3 к расх.; ЗПМ=0,3; МАТ=0 к расх.; ТЗ=0,3; ТЗМ=0,3 | 1 шт. |  | 37 | 166.05 | 6143.74 | 2693.53 | 3450.21 | 629.81 |  | 20.31 | 4.22
|  | Затраты труда рабочих (ср 4,6) | чел.час | 0.549 | 20.31 | 132.6 | 2693.11 | 2693.11
|  | Затраты труда машинистов | чел.час | 0.114 | 4.22 | 149.31 | 630.09 |  |  | 630.09
| 1. 021102 | Краны на автомобильном ходу при работе на монтаже технологического оборудования 10 т | маш.-ч | 0.006 | 0.22 | 622.55 | 136.96 |  | 136.96
| 2. 031050 | Вышка телескопическая 25 м | маш.-ч | 0.108 | 4 | 636.96 | 2547.84 |  | 2547.84
| 3. 400002 | Автомобили бортовые, грузоподъемность до 8 т | маш.-ч | 0.006 | 0.22 | 616.5 | 135.63 |  | 135.63
| 4. 101-1951 | Лента ПХВ-304 | кг |  |  | 113.47
| 5. 101-2493 | Лента липкая изоляционная на поликасиновом компаунде марки ЛСЭПЛ, шириной 20-30 мм, толщиной от 0,14 до 0,19 мм | кг |  |  | 430.89
| 6. 507-0701 | Трубка полихлорвиниловая | кг |  |  | 152.44
65 | ГЭСНм08-02-149-02 В ред. пр. № 321 Минрегиона РФ | Демонтаж Кабель до 35 кВ, подвешиваемый на тросе, масса 1 м кабеля: до 4 кг (СИП-2) КОЭФ. К ПОЗИЦИИ: Демонтаж оборудования, которое не подлежит дальнейшему использованию (предназначено в лом) без разборки и резки ОЗП=0,3; ЭМ=0,3 к расх.; ЗПМ=0,3; МАТ=0 к расх.; ТЗ=0,3; ТЗМ=0,3 | 100 м кабеля |  | 20 | 6191.23 | 123824.52 | 16502.52 | 107322 | 19780.56 |  | 135.6 | 132.48
|  | Затраты труда рабочих (ср 4) | чел.час | 6.78 | 135.6 | 121.7 | 16502.52 | 16502.52
|  | Затраты труда машинистов | чел.час | 6.624 | 132.48 | 149.31 | 19780.59 |  |  | 19780.59
| 1. 021102 | Краны на автомобильном ходу при работе на монтаже технологического оборудования 10 т | маш.-ч | 0.324 | 6.48 | 622.55 | 4034.12 |  | 4034.12
| 2. 030203 | Домкраты гидравлические грузоподъемностью 63 т | маш.-ч | 1.08 | 21.6 | 11.68 | 252.29 |  | 252.29
| 3. 030408 | Лебедки электрические тяговым усилием 156,96 кН (16 т) | маш.-ч | 1.08 | 21.6 | 590.81 | 12761.5 |  | 12761.5
| 4. 031050 | Вышка телескопическая 25 м | маш.-ч | 5.22 | 104.4 | 636.96 | 66498.62 |  | 66498.62
| 5. 400002 | Автомобили бортовые, грузоподъемность до 8 т | маш.-ч | 0.324 | 6.48 | 616.5 | 3994.92 |  | 3994.92
| 6. 101-1770 | Толь с крупнозернистой посыпкой марки ТВК-350 | м2 |  |  | 15.42
| 7. 101-2478 | Лента К226 | 100 м |  |  | 566.4
| 8. 111-0086 | Бирки маркировочные | 100 шт. |  |  | 672.6
| 9. 509-0032 | Зажимы | 100 шт. |  |  | 8382.72
| 10. 509-0070 | Кнопки монтажные | 1000 шт. |  |  | 92.04
| 11. 509-0125 | Анкер тросовый | 100 шт. |  |  | 14160
| 12. 509-0166 | Серьга | шт. |  |  | 49.75
66 | ГЭСНм08-02-370-01 В ред. пр. № 321 Минрегиона РФ | Демонтаж Щиток до трех групп, устанавливаемый в: обхват колонн КОЭФ. К ПОЗИЦИИ: Демонтаж оборудования, которое не подлежит дальнейшему использованию (предназначено в лом) без разборки и резки ОЗП=0,3; ЭМ=0,3 к расх.; ЗПМ=0,3; МАТ=0 к расх.; ТЗ=0,3; ТЗМ=0,3 | 1 шт. |  | 36 | 97.11 | 3495.96 | 1546.67 | 1949.29 | 209.63 |  | 11.66 | 1.4
|  | Затраты труда рабочих (ср 4,6) | чел.час | 0.324 | 11.66 | 132.6 | 1546.12 | 1546.12
|  | Затраты труда машинистов | чел.час | 0.039 | 1.4 | 149.31 | 209.03 |  |  | 209.03
| 1. 021102 | Краны на автомобильном ходу при работе на монтаже технологического оборудования 10 т | маш.-ч | 0.039 | 1.4 | 622.55 | 871.57 |  | 871.57
| 2. 400002 | Автомобили бортовые, грузоподъемность до 8 т | маш.-ч | 0.039 | 1.4 | 616.5 | 863.1 |  | 863.1
| 3. 101-1755 | Сталь полосовая, марка стали Ст3сп шириной 50-200 мм толщиной 4-5 мм | т |  |  | 24111.67
| 4. 101-1977 | Болты с гайками и шайбами строительные | кг |  |  | 41.89
| 5. 101-2493 | Лента липкая изоляционная на поликасиновом компаунде марки ЛСЭПЛ, шириной 20-30 мм, толщиной от 0,14 до 0,19 мм | кг |  |  | 430.89
Итого прямые затраты по разделу в текущих ценах | [6 empty] | 196027.29 | 40045.7 | 155981.59 | 27956.02 |  | 323.85 | 187.24
Накладные расходы | [6 empty] | 56619.88
Сметная прибыль | [6 empty] | 33109.7
Итоги по разделу 3 Демонтажные работы :
Итого Строительные работы | [6 empty] | 73008.54 |  |  |  |  | 120.47 | 34.96
Итого Монтажные работы | [6 empty] | 212748.33 |  |  |  |  | 203.38 | 152.28
Итого | [6 empty] | 285756.87 |  |  |  |  | 323.85 | 187.24
В том числе:
Машины и механизмы | [6 empty] | 155981.59
ФОТ | [6 empty] | 68001.72
Накладные расходы | [6 empty] | 56619.88
Сметная прибыль | [6 empty] | 33109.7
Итого по разделу 3 Демонтажные работы | [6 empty] | 285756.87 |  |  |  |  | 323.85 | 187.24
Раздел 4. Перевозки.
67 | ФСЦП310-3010-1 | Перевозка грузов автомобилями-самосвалами грузоподъемностью 10 т работающих вне карьера: расстояние перевозки 10 км; нормативное время пробега 1,052 час; класс груза 1 | 1 тонна |  | 18,335 0,025*35+0,015*35+0,005*35+0,5*2,000+15,76 | 51.32 | 940.95 |  | 940.95
Итого прямые затраты по разделу в текущих ценах | [6 empty] | 940.95 |  | 940.95
Итоги по разделу 4 Перевозки. :
Перевозка автотранспортом | [6 empty] | 940.95
Итого | [6 empty] | 940.95
В том числе:
Машины и механизмы | [6 empty] | 940.95
Итого по разделу 4 Перевозки. | [6 empty] | 940.95
ИТОГИ ПО СМЕТЕ:
Итого прямые затраты по смете в текущих ценах | [6 empty] | 3208549.57 | 410021.82 | 567170.2 | 106039.6 | 2231357.55 | 3570.62 | 710.18
Накладные расходы | [6 empty] | 457315.59
В том числе, справочно:
80%*0,85 ФОТ (от 6232,4) (Поз. 2, 46-47, 51-52) | [6 empty] | 4238.03
92%*0,85 ФОТ (от 19993,92) (Поз. 36, 61, 57) | [6 empty] | 15635.25
95%*0,85 ФОТ (от 176567,68) (Поз. 1, 3, 12, 21, 25, 27, 29, 42, 44-45, 53-55, 59, 63-66) | [6 empty] | 142578.4
100%*0,85 ФОТ (от 18948,46) (Поз. 6) | [6 empty] | 16106.19
105%*0,85 ФОТ (от 213746,58) (Поз. 13, 16, 19, 62, 14, 48) | [6 empty] | 190768.82
122%*0,85 ФОТ (от 16397,28) (Поз. 15, 49) | [6 empty] | 17003.98
128%*0,85 ФОТ (от -4201,52) (Поз. 10) | [6 empty] | -4571.25
130%*0,85 ФОТ (от 68376,62) (Поз. 4, 9) | [6 empty] | 75556.17
Сметная прибыль | [6 empty] | 258451.91
В том числе, справочно:
45%*0,85 * 0,8 ФОТ (от 6232,4) (Поз. 2, 46-47, 51-52) | [6 empty] | 1907.11
50%*0,8 ФОТ (от 2153,54) (Поз. 57) | [6 empty] | 861.42
50%*0,85 * 0,8 ФОТ (от 3971,9) (Поз. 1, 3) | [6 empty] | 1350.45
60%*0,85 * 0,8 ФОТ (от 108461,01) (Поз. 13, 16, 19, 62) | [6 empty] | 44252.09
65%*0,8 ФОТ (от 295721,73) (Поз. 14, 48, 12, 21, 25, 27, 29, 42, 44-45, 53-55, 59, 63-66, 36, 61) | [6 empty] | 153775.31
65%*0,85 * 0,8 ФОТ (от 18948,46) (Поз. 6) | [6 empty] | 8375.22
80%*0,85 * 0,8 ФОТ (от 16397,28) (Поз. 15, 49) | [6 empty] | 8920.12
83%*0,85 * 0,8 ФОТ (от -4201,52) (Поз. 10) | [6 empty] | -2371.34
89%*0,85 * 0,8 ФОТ (от 68376,62) (Поз. 4, 9) | [6 empty] | 41381.53
Итоги по смете:
Итого Строительные работы | [6 empty] | 2175780.77 |  |  |  |  | 2413.23 | 363.07
Итого Монтажные работы | [6 empty] | 1748536.3 |  |  |  |  | 1157.39 | 347.11
Итого | [6 empty] | 3924317.07 |  |  |  |  | 3570.62 | 710.18
В том числе:
Материалы | [6 empty] | 2231357.55
Машины и механизмы | [6 empty] | 567170.2
ФОТ | [6 empty] | 516061.42
Накладные расходы | [6 empty] | 457315.59
Сметная прибыль | [6 empty] | 258451.91
ВСЕГО по смете | [6 empty] | 3924317.07 |  |  |  |  | 3570.62 | 710.18
Составил: ___________________________
(должность, подпись, расшифровка)
Проверил: ___________________________
(должность, подпись, расшифровка)