## Ресурсная смета
СОГЛАСОВАНО: | [9 empty] | УТВЕРЖДАЮ:
______________ | [9 empty] | _______________
" _____ " ________________ 201_ г. | [9 empty] | "______ " _______________201_ г.
Капитальный ремонт ул.Малкова от шоссе Космонавтов до ул.Энгельса
(наименование стройки)
ЛОКАЛЬНЫЙ РЕСУРСНЫЙ СМЕТНЫЙ РАСЧЕТ № 01-02-01
(локальная смета)
|  | на | Подготовительные работы
(наименование работ и затрат, наименование объекта)
Основание: Сводная ведомость объемов работ
|  | Сметная стоимость строительных работ _______________________________________________________________________________________________ |  |  | ___________________________835 052 |  | руб.
|  | Средства на оплату труда _______________________________________________________________________________________________ |  |  | ___________________________294,367 |  | тыс.руб.
|  | Сметная трудоемкость _______________________________________________________________________________________________ |  |  | _______________________________________________________________________________________________2351,77 |  | чел.час
Составлен(а) в текущих (прогнозных) ценах по состоянию на _2_кв._2011_ г.
№ пп | Обоснование | Наименование | Ед. изм. | Кол. |  | Сметная стоимость в текущих (прогнозных) ценах, руб. | [5 empty] | Т/з осн. раб. | Т/з мех.
|  |  |  | на ед. | всего | на ед. | общая | В том числе
[8 empty] | Осн.З/п | Эк.Маш. | З/пМех | Мат
1 | 2 | 3 | 4 | 5 | 6 | 7 | 8 | 9 | 10 | 11 | 12 | 13 | 14
Раздел 1.
1 | ГЭСН01-02-060-01 В ред. пр. № 253 Минрегиона РФ | Погрузка вручную неуплотненного грунта из штабелей и отвалов в транспортные средства, группа грунтов: 1 (прим. расчистка от мусора) | 100 м3 |  | 0.1 | 5071.06 | 507.11 | 507.11 |  |  |  | 5.36
|  | Затраты труда рабочих-строителей (ср 1,5) | чел.час | 53.56 | 5.36 | 94.68 | 507.48 | 507.48
2 | ГЭСНр68-14-2 В ред. пр. № 207 Минрегиона РФ | Разборка бортовых камней: на щебеночном основании | 100 м |  | 20,8521 2085,21/100 | 7613.76 | 158762.88 | 115473.3 | 43289.58 | 19925.85 |  | 1097.45 | 133.45
|  | Затраты труда рабочих-строителей (ср 2,7) | чел.час | 52.63 | 1097.45 | 105.22 | 115473.69 | 115473.69
|  | Затраты труда машинистов | чел.час | 6.4 | 133.45 | 149.31 | 19925.42 |  |  | 19925.42
| 1. 050101 | Компрессоры передвижные с двигателем внутреннего сгорания давлением до 686 кПа (7 ат), производительность 2,2 м3/мин | маш.-ч | 6.4 | 133.45 | 152.45 | 20344.45 |  | 20344.45
| 2. 330804 | Молотки при работе от передвижных компрессорных станций отбойные пневматические | маш.-ч | 19.2 | 400.36 | 7.54 | 3018.71 |  | 3018.71
3 | ФСЦП311-01-102-1 | Изделия из сборного железобетона, бетона, керамзитобетона массой до 3 тонн: погрузка | тонна |  | 164,3 65,72*2,5 | 63.36 | 10410.05 | 2522.01 | 7888.04 | 1741.58 |  | 23.33 | 11.67
|  | Затраты труда рабочих (ср 3) | чел.час | 0.142 | 23.33 | 108.08 | 2521.51 | 2521.51
|  | Затраты труда машинистов (11.59) | чел.час | 0.071 | 11.67 | 149.31 | 1742.45 |  |  | 1742.45
| 1. 021140 | Краны на автомобильном ходу при работе на других видах строительства (кроме магистральных трубопроводов) 6,3 т | маш.-ч | 0.071 | 11.67 | 526.86 | 6148.46 |  | 6148.46
4 | ФСЦП310-3025-1 | Перевозка грузов автомобилями-самосвалами грузоподъемностью 10 т работающих вне карьера: расстояние перевозки 25 км; нормативное время пробега 1,696 час; класс груза 1 | 1 тонна |  | 164.3 | 82.73 | 13592.54 |  | 13592.54
5 | ГЭСНр68-12-4 В ред. пр. № 207 Минрегиона РФ | Разборка покрытий и оснований: асфальтобетонных с помощью молотков отбойных | 100 м3 конструкций |  | 1.897 | 40265.53 | 76383.71 | 48573.24 | 27810.47 | 11723.35 |  | 461.64 | 78.52
|  | Затраты труда рабочих-строителей (ср 2,7) | чел.час | 243.35 | 461.63 | 105.22 | 48572.71 | 48572.71
|  | Затраты труда машинистов | чел.час | 41.39 | 78.52 | 149.31 | 11723.82 |  |  | 11723.82
| 1. 050101 | Компрессоры передвижные с двигателем внутреннего сгорания давлением до 686 кПа (7 ат), производительность 2,2 м3/мин | маш.-ч | 39.25 | 74.46 | 152.45 | 11351.43 |  | 11351.43
| 2. 091400 | Рыхлители прицепные (без трактора) | маш.-ч | 1.29 | 2.45 | 39.44 | 96.63 |  | 96.63
| 3. 120202 | Автогрейдеры среднего типа 99 кВт (135 л.с.) | маш.-ч | 2.14 | 4.06 | 728 | 2955.68 |  | 2955.68
| 4. 330804 | Молотки при работе от передвижных компрессорных станций отбойные пневматические | маш.-ч | 117.75 | 223.37 | 7.54 | 1684.21 |  | 1684.21
6 | ГЭСН27-07-003-01 В ред. пр. № 253 Минрегиона РФ | Устройство бетонных плитных тротуаров с заполнением швов: цементным раствором КОЭФ. К ПОЗИЦИИ: Демонтаж ПЗ=0,8 (ОЗП=0,8; ЭМ=0,8 к расх.; ЗПМ=0,8; МАТ=0 к расх.; ТЗ=0,8; ТЗМ=0,8) | 100 м2 тротуара |  | 1.158 | 6036.31 | 6990.05 | 4777.67 | 2212.38 | 56.71 |  | 46.25 | 0.38
|  | Затраты труда рабочих-строителей (ср 2,5) | чел.час | 39.936 | 46.25 | 103.31 | 4778.09 | 4778.09
|  | Затраты труда машинистов | чел.час | 0.328 | 0.38 | 149.31 | 56.74 |  |  | 56.74
| 1. 021141 | Краны на автомобильном ходу при работе на других видах строительства 10 т | маш.-ч | 0.328 | 0.38 | 539.46 | 204.99 |  | 204.99
| 2. 122801 | Виброплита с двигателем внутреннего сгорания | маш.-ч | 4.904 | 5.68 | 295.8 | 1680.14 |  | 1680.14
| 3. 400001 | Автомобили бортовые, грузоподъемность до 5 т | маш.-ч | 0.448 | 0.52 | 522.33 | 271.61 |  | 271.61
7 | ГЭСНр68-14-2 В ред. пр. № 207 Минрегиона РФ | Разборка бортовых камней: на щебеночном основании | 100 м |  | 9,522 952,2/100 | 7613.76 | 72498.22 | 52730.27 | 19767.95 | 9099.03 |  | 501.14 | 60.94
|  | Затраты труда рабочих-строителей (ср 2,7) | чел.час | 52.63 | 501.14 | 105.22 | 52729.95 | 52729.95
|  | Затраты труда машинистов | чел.час | 6.4 | 60.94 | 149.31 | 9098.95 |  |  | 9098.95
| 1. 050101 | Компрессоры передвижные с двигателем внутреннего сгорания давлением до 686 кПа (7 ат), производительность 2,2 м3/мин | маш.-ч | 6.4 | 60.94 | 152.45 | 9290.3 |  | 9290.3
| 2. 330804 | Молотки при работе от передвижных компрессорных станций отбойные пневматические | маш.-ч | 19.2 | 182.82 | 7.54 | 1378.46 |  | 1378.46
8 | ФСЦП311-01-139-1 | Щебень (выгрузка учитывает затраты на штабелирование): погрузка (асфальтогранулят) | тонна |  | 436.31 | 14.92 | 6509.75 |  | 6509.75 | 1561.99 |  |  | 10.47
|  | Затраты труда машинистов (13.5) | чел.час | 0.024 | 10.47 | 149.31 | 1563.28 |  |  | 1563.28
| 1. 060248 | Экскаваторы одноковшовые дизельные на гусеничном ходу при работе на других видах строительства (кроме водохозяйственного) 0,65 м3 | маш.-ч | 0.024 | 10.47 | 472.5 | 4947.08 |  | 4947.08
9 | ФСЦП310-3025-1 | Перевозка грузов автомобилями-самосвалами грузоподъемностью 10 т работающих вне карьера: расстояние перевозки 25 км; нормативное время пробега 1,696 час; класс груза 1 | 1 тонна |  | 436.31 | 82.73 | 36095.93 |  | 36095.93
10 | ФСЦП311-01-102-1 | Изделия из сборного железобетона, бетона, керамзитобетона массой до 3 тонн: погрузка | тонна |  | 45,4 17+28,4 | 63.36 | 2876.54 | 696.89 | 2179.65 | 481.24 |  | 6.45 | 3.22
|  | Затраты труда рабочих (ср 3) | чел.час | 0.142 | 6.45 | 108.08 | 697.12 | 697.12
|  | Затраты труда машинистов (11.59) | чел.час | 0.071 | 3.22 | 149.31 | 480.78 |  |  | 480.78
| 1. 021140 | Краны на автомобильном ходу при работе на других видах строительства (кроме магистральных трубопроводов) 6,3 т | маш.-ч | 0.071 | 3.22 | 526.86 | 1696.49 |  | 1696.49
11 | ФСЦП310-3025-1 | Перевозка грузов автомобилями-самосвалами грузоподъемностью 10 т работающих вне карьера: расстояние перевозки 25 км; нормативное время пробега 1,696 час; класс груза 1 | 1 тонна |  | 45.4 | 82.73 | 3755.94 |  | 3755.94
12 | ГЭСН27-09-001-08 В ред. пр. № 253 Минрегиона РФ | Устройство металлических пешеходных ограждений КОЭФ. К ПОЗИЦИИ: Демонтаж ПЗ=0,7 (ОЗП=0,7; ЭМ=0,7 к расх.; ЗПМ=0,7; МАТ=0 к расх.; ТЗ=0,7; ТЗМ=0,7) | 100 м |  | 1,883 188,3/100 | 4029.29 | 7587.16 | 6781.63 | 805.53 |  |  | 63.88
|  | Затраты труда рабочих-строителей (ср 2,8) | чел.час | 33.922 | 63.88 | 106.17 | 6782.14 | 6782.14
| 1. 400001 | Автомобили бортовые, грузоподъемность до 5 т | маш.-ч | 0.819 | 1.54 | 522.33 | 804.39 |  | 804.39
13 | ФСЦП311-01-113-1 | Изделия металлические (армокаркасы, заготовки трубные и др.): погрузка | тонна |  | 1.528 | 49.68 | 75.91 | 17.02 | 58.89 | 13 |  | 0.17 | 0.09
|  | Затраты труда рабочих (ср 2) | чел.час | 0.113 | 0.17 | 98.54 | 16.75 | 16.75
|  | Затраты труда машинистов (11.59) | чел.час | 0.057 | 0.09 | 149.31 | 13.44 |  |  | 13.44
| 1. 021140 | Краны на автомобильном ходу при работе на других видах строительства (кроме магистральных трубопроводов) 6,3 т | маш.-ч | 0.057 | 0.09 | 526.86 | 47.42 |  | 47.42
14 | ФСЦП310-2024-1 | Перевозка строительных грузов бортовым автомобилем грузоподъемностью 5 т: расстояние перевозки 24 км; нормативное время пробега 2,138 час; класс груза 1 | 1 тонна |  | 0.185 | 158.94 | 29.4 |  | 29.4
15 | ФСЦП310-2006-1 | Перевозка строительных грузов бортовым автомобилем грузоподъемностью 5 т: расстояние перевозки 6 км; нормативное время пробега 1,204 час; класс груза 1 | 1 тонна |  | 1.343 | 89.48 | 120.17 |  | 120.17
16 | ГЭСНр68-5-4 В ред. пр. № 207 Минрегиона РФ | Вырезка сухих ветвей деревьев лиственных пород диаметром: более 350 мм при количестве срезанных ветвей до 15 | 1 дерево |  | 11 | 124.26 | 1366.86 | 1366.86 |  |  |  | 12.76
|  | Затраты труда рабочих-строителей (ср 2,9) | чел.час | 1.16 | 12.76 | 107.12 | 1366.85 | 1366.85
17 | ФСЦП311-01-148-1 | Мусор строительный с погрузкой экскаваторами емкостью ковша до 0,5 мЗ: погрузка | тонна |  | 11.9 | 13.71 | 163.15 |  | 163.15 | 28.2 |  |  | 0.29
|  | Затраты труда машинистов (13.5) | чел.час | 0.024 | 0.29 | 98.54 | 28.58 |  |  | 28.58
| 1. 060248 | Экскаваторы одноковшовые дизельные на гусеничном ходу при работе на других видах строительства (кроме водохозяйственного) 0,65 м3 | маш.-ч | 0.024 | 0.29 | 472.5 | 137.03 |  | 137.03
18 | ФСЦП310-3025-1 | Перевозка грузов автомобилями-самосвалами грузоподъемностью 10 т работающих вне карьера: расстояние перевозки 25 км; нормативное время пробега 1,696 час; класс груза 1 | 1 тонна |  | 11.9 | 82.73 | 984.49 |  | 984.49
19 | ГЭСН01-02-099-05 В ред. пр. № 253 Минрегиона РФ | Валка деревьев мягких пород с корня, диаметр стволов: до 32 см | 100 деревьев |  | 0.41 | 1711.5 | 701.72 | 653.68 | 48.04 |  |  | 5.49
|  | Затраты труда рабочих-строителей (ср 3,8) | чел.час | 13.4 | 5.49 | 118.98 | 653.2 | 653.2
| 1. 331601 | Пила с карбюраторным двигателем | маш.-ч | 4.67 | 1.91 | 25.09 | 47.92 |  | 47.92
20 | ГЭСН01-02-105-03 В ред. пр. № 253 Минрегиона РФ | Корчевка пней в грунтах естественного залегания корчевателями-собирателями на тракторе мощностью 79 кВт (108 л.с.) с перемещением пней до 5 м, диаметр пней: свыше 32 см | 100 пней |  | 0.41 | 3466.65 | 1421.33 |  | 1421.33 | 410.77 |  |  | 2.75
|  | Затраты труда машинистов | чел.час | 6.71 | 2.75 | 149.31 | 410.6 |  |  | 410.6
| 1. 090501 | Корчеватели-собиратели с трактором 79 кВт (108 л.с.) | маш.-ч | 6.71 | 2.75 | 367.33 | 1010.16 |  | 1010.16
21 | ФСЦП311-01-148-1 | Мусор строительный с погрузкой экскаваторами емкостью ковша до 0,5 мЗ: погрузка | тонна |  | 36.4 | 13.71 | 499.04 |  | 499.04 | 86.27 |  |  | 0.87
|  | Затраты труда машинистов (13.5) | чел.час | 0.024 | 0.87 | 98.54 | 85.73 |  |  | 85.73
| 1. 060248 | Экскаваторы одноковшовые дизельные на гусеничном ходу при работе на других видах строительства (кроме водохозяйственного) 0,65 м3 | маш.-ч | 0.024 | 0.87 | 472.5 | 411.08 |  | 411.08
22 | ФСЦП310-3025-1 | Перевозка грузов автомобилями-самосвалами грузоподъемностью 10 т работающих вне карьера: расстояние перевозки 25 км; нормативное время пробега 1,696 час; класс груза 1 | 1 тонна |  | 36.4 | 82.73 | 3011.37 |  | 3011.37
23 | ГЭСН46-06-008-01 В ред. пр. № 253 Минрегиона РФ | Разборка индивидуальных металлических гаражей с вывозкой | 1 гараж |  | 3 | 4260.26 | 12780.78 | 9989.43 | 2791.35 | 107.49 |  | 83.01 | 0.72
|  | Затраты труда рабочих-строителей (ср 3,9) | чел.час | 27.67 | 83.01 | 120.34 | 9989.42 | 9989.42
|  | Затраты труда машинистов | чел.час | 0.24 | 0.72 | 149.31 | 107.5 |  |  | 107.5
| 1. 021141 | Краны на автомобильном ходу при работе на других видах строительства 10 т | маш.-ч | 0.1 | 0.3 | 539.46 | 161.84 |  | 161.84
| 2. 060339 | Экскаваторы одноковшовые дизельные на пневмоколесном ходу при работе на других видах строительства 0,5 м3 | маш.-ч | 0.14 | 0.42 | 296.53 | 124.54 |  | 124.54
| 3. 400001 | Автомобили бортовые, грузоподъемность до 5 т | маш.-ч | 1.53 | 4.59 | 522.33 | 2397.49 |  | 2397.49
24 | ГЭСН27-09-008-01 В ред. пр. № 253 Минрегиона РФ | Установка дорожных знаков бесфундаментных: на металлических стойках КОЭФ. К ПОЗИЦИИ: Демонтаж ПЗ=0,7 (ОЗП=0,7; ЭМ=0,7 к расх.; ЗПМ=0,7; МАТ=0 к расх.; ТЗ=0,7; ТЗМ=0,7) | 100 знаков |  | 0.13 | 37940.3 | 4932.24 | 3587.91 | 1344.33 | 194.03 |  | 33.2 | 1.3
|  | Затраты труда рабочих-строителей (ср 3) | чел.час | 255.36 | 33.2 | 108.08 | 3588.26 | 3588.26
|  | Затраты труда машинистов | чел.час | 9.996 | 1.3 | 149.31 | 194.1 |  |  | 194.1
| 1. 021141 | Краны на автомобильном ходу при работе на других видах строительства 10 т | маш.-ч | 1.064 | 0.14 | 539.46 | 75.52 |  | 75.52
| 2. 160501 | Машины бурильные на тракторе 85 кВт (115 л.с.), глубина бурения 3,5 м | маш.-ч | 8.932 | 1.16 | 844.11 | 979.17 |  | 979.17
| 3. 400001 | Автомобили бортовые, грузоподъемность до 5 т | маш.-ч | 1.407 | 0.18 | 522.33 | 94.02 |  | 94.02
| 4. 110-9181 | Стойки металлические | т
25 | ФСЦП311-01-113-1 | Изделия металлические (армокаркасы, заготовки трубные и др.): погрузка | тонна |  | 0.4 | 49.68 | 19.87 | 4.46 | 15.41 | 3.4 |  | 0.05 | 0.02
|  | Затраты труда рабочих (ср 2) | чел.час | 0.113 | 0.05 | 98.54 | 4.93 | 4.93
|  | Затраты труда машинистов (11.59) | чел.час | 0.057 | 0.02 | 149.31 | 2.99 |  |  | 2.99
| 1. 021140 | Краны на автомобильном ходу при работе на других видах строительства (кроме магистральных трубопроводов) 6,3 т | маш.-ч | 0.057 | 0.02 | 526.86 | 10.54 |  | 10.54
26 | ФСЦП310-2024-1 | Перевозка строительных грузов бортовым автомобилем грузоподъемностью 5 т: расстояние перевозки 24 км; нормативное время пробега 2,138 час; класс груза 1 | 1 тонна |  | 0.4 | 158.94 | 63.58 |  | 63.58
27 | ГЭСН27-09-012-01 В ред. пр. № 253 Минрегиона РФ | При установке дополнительных щитков добавлять к нормам таблиц c 27-09-008 по 27-09-011 КОЭФ. К ПОЗИЦИИ: Демонтаж ПЗ=0,7 (ОЗП=0,7; ЭМ=0,7 к расх.; ЗПМ=0,7; МАТ=0 к расх.; ТЗ=0,7; ТЗМ=0,7) | 100 знаков |  | 0.24 | 5220.26 | 1252.86 | 1252.86 |  |  |  | 11.59
|  | Затраты труда рабочих-строителей (ср 3) | чел.час | 48.3 | 11.59 | 108.08 | 1252.65 | 1252.65
Итого прямые затраты по разделу в текущих ценах | [6 empty] | 423392.65 | 248934.34 | 174458.31 | 45432.91 |  | 2351.77 | 304.69
Накладные расходы | [6 empty] | 266623.31
Сметная прибыль | [6 empty] | 145036.34
Итоги по разделу 1 :
Земляные работы, выполняемые ручным способом | [6 empty] | 1007.12 |  |  |  |  | 5.36
Благоустройство (ремонтно-строительные) | [6 empty] | 662140.22 |  |  |  |  | 2072.99 | 272.91
Погрузо-разгрузочные работы при автомобильных перевозках | [6 empty] | 32004.01 |  |  |  |  | 30 | 26.63
Перевозка грузов автомобильным транспортом | [6 empty] | 57653.42
Автомобильные дороги | [6 empty] | 52047.4 |  |  |  |  | 154.92 | 1.68
Земляные работы, выполняемые по другим видам работ (подготовительным, сопутствующим, укрепительным) | [6 empty] | 3172.6 |  |  |  |  | 5.49 | 2.75
Работы по реконструкции зданий и сооружений (усиление и замена существующих конструкций, разборка и возведение отдельных конструктивных элементов) | [6 empty] | 27027.53 |  |  |  |  | 83.01 | 0.72
Итого | [6 empty] | 835052.3 |  |  |  |  | 2351.77 | 304.69
В том числе:
Машины и механизмы | [6 empty] | 174458.31
ФОТ | [6 empty] | 294367.25
Накладные расходы | [6 empty] | 266623.31
Сметная прибыль | [6 empty] | 145036.34
Итого по разделу 1 | [6 empty] | 835052.3 |  |  |  |  | 2351.77 | 304.69
ИТОГИ ПО СМЕТЕ:
Итого прямые затраты по смете в текущих ценах | [6 empty] | 423392.65 | 248934.34 | 174458.31 | 45432.91 |  | 2351.77 | 304.69
Накладные расходы | [6 empty] | 266623.31
В том числе, справочно:
80%*0,85 ФОТ (от 1571,56) (Поз. 1, 19-20) | [6 empty] | 1068.66
100% ФОТ (от 7156,06) (Поз. 3, 8, 10, 13, 17, 21, 25) | [6 empty] | 7156.06
104%*0,85 ФОТ (от 258891,9) (Поз. 2, 5, 7, 16) | [6 empty] | 228860.44
110%*0,85 ФОТ (от 10096,92) (Поз. 23) | [6 empty] | 9440.62
142%*0,85 ФОТ (от 16650,81) (Поз. 6, 12, 27, 24) | [6 empty] | 20097.53
Сметная прибыль | [6 empty] | 145036.34
В том числе, справочно:
45%*0,85 * 0,8 ФОТ (от 1571,56) (Поз. 1, 19-20) | [6 empty] | 480.9
60% ФОТ (от 7156,06) (Поз. 3, 8, 10, 13, 17, 21, 25) | [6 empty] | 4293.64
60%*0,8 ФОТ (от 258891,9) (Поз. 2, 5, 7, 16) | [6 empty] | 124268.11
70%*0,85 * 0,8 ФОТ (от 10096,92) (Поз. 23) | [6 empty] | 4806.13
95%*0,8 ФОТ (от 3781,94) (Поз. 24) | [6 empty] | 2874.27
95%*0,85 * 0,8 ФОТ (от 12868,87) (Поз. 6, 12, 27) | [6 empty] | 8313.29
Итоги по смете:
Земляные работы, выполняемые ручным способом | [6 empty] | 1007.12 |  |  |  |  | 5.36
Благоустройство (ремонтно-строительные) | [6 empty] | 662140.22 |  |  |  |  | 2072.99 | 272.91
Погрузо-разгрузочные работы при автомобильных перевозках | [6 empty] | 32004.01 |  |  |  |  | 30 | 26.63
Перевозка грузов автомобильным транспортом | [6 empty] | 57653.42
Автомобильные дороги | [6 empty] | 52047.4 |  |  |  |  | 154.92 | 1.68
Земляные работы, выполняемые по другим видам работ (подготовительным, сопутствующим, укрепительным) | [6 empty] | 3172.6 |  |  |  |  | 5.49 | 2.75
Работы по реконструкции зданий и сооружений (усиление и замена существующих конструкций, разборка и возведение отдельных конструктивных элементов) | [6 empty] | 27027.53 |  |  |  |  | 83.01 | 0.72
Итого | [6 empty] | 835052 |  |  |  |  | 2351.77 | 304.69
В том числе:
Машины и механизмы | [6 empty] | 174458.31
ФОТ | [6 empty] | 294367.25
Накладные расходы | [6 empty] | 266623.31
Сметная прибыль | [6 empty] | 145036.34
Возврат металического лома (1,928т*6101,69) | [6 empty] | 11764.06
ВСЕГО по смете | [6 empty] | 835052 |  |  |  |  | 2351.77 | 304.69
Составил: ___________________________
(должность, подпись, расшифровка)
Проверил: ___________________________
(должность, подпись, расшифровка)