## Ресурсная смета
СОГЛАСОВАНО: | [9 empty] | УТВЕРЖДАЮ:
______________ | [9 empty] | _______________
" _____ " ________________ 201_ г. | [9 empty] | "______ " _______________201_ г.
Капитальный ремонт ул.Малкова от шоссе Космонавтов до ул.Энгельса
(наименование стройки)
ЛОКАЛЬНЫЙ РЕСУРСНЫЙ СМЕТНЫЙ РАСЧЕТ № 02-05-01
(локальная смета)
|  | на | Обустройство и обстановка дороги
(наименование работ и затрат, наименование объекта)
Основание: Сводная ведомость объемов работ
|  | Сметная стоимость _______________________________________________________________________________________________ |  |  | ___________________________11673,660 |  | тыс.руб.
|  | строительных работ _______________________________________________________________________________________________ |  |  | _______________________________________________________________________________________________11624,416 |  | тыс.руб.
|  | монтажных работ _______________________________________________________________________________________________ |  |  | _______________________________________________________________________________________________49,244 |  | тыс.руб.
|  | Средства на оплату труда _______________________________________________________________________________________________ |  |  | ___________________________1013,467 |  | тыс.руб.
|  | Сметная трудоемкость _______________________________________________________________________________________________ |  |  | _______________________________________________________________________________________________8661 |  | чел.час
Составлен(а) в текущих (прогнозных) ценах по состоянию на _2_кв._2011_ г.
№ пп | Обоснование | Наименование | Ед. изм. | Кол. |  | Сметная стоимость в текущих (прогнозных) ценах, руб. | [5 empty] | Т/з осн. раб. | Т/з мех.
|  |  |  | на ед. | всего | на ед. | общая | В том числе
[8 empty] | Осн.З/п | Эк.Маш. | З/пМех | Мат
1 | 2 | 3 | 4 | 5 | 6 | 7 | 8 | 9 | 10 | 11 | 12 | 13 | 14
Раздел 1. Устройство тротуаров и площадок для отдыха
1 | ГЭСН27-07-002-01 В ред. пр. № 253 Минрегиона РФ | Устройство оснований толщиной 12 см под тротуары из кирпичного или известнякового щебня | 100 м2 дорожек и тротуаров |  | 41,586 4158,6/100 | 16800.78 | 698677.24 | 116891.18 | 76662.13 | 19683.07 | 505123.93 | 1091.22 | 131.83
|  | Затраты труда рабочих-строителей (ср 2,9) | чел.час | 26.24 | 1091.22 | 107.12 | 116891.49 | 116891.49
|  | Затраты труда машинистов | чел.час | 3.17 | 131.83 | 149.31 | 19683.54 |  |  | 19683.54
| 1. 030101 | Автопогрузчики 5 т | маш.-ч | 1.15 | 47.82 | 443.65 | 21215.34 |  | 21215.34
| 2. 120906 | Катки дорожные самоходные гладкие 8 т | маш.-ч | 1.48 | 61.55 | 386.4 | 23782.92 |  | 23782.92
| 3. 121601 | Машины поливомоечные 6000 л | маш.-ч | 0.54 | 22.46 | 533.48 | 11981.96 |  | 11981.96
З | 4. 408-9081 | Щебень М800 фр.40-70 мм | м3 | 17.4 | 723.6 | 696.75 | 504168.3 |  |  |  | 504168.3
| 5. 411-0001 | Вода | м3 | 2 | 83.17 | 11.52 | 958.12 |  |  |  | 958.12
2 | ГЭСН27-07-002-02 В ред. пр. № 253 Минрегиона РФ | На каждый 1 см изменения толщины оснований добавлять или исключать к норме 27-07-002-01 КОЭФ. К ПОЗИЦИИ: На толщину 15 см ПЗ=3 (ОЗП=3; ЭМ=3 к расх.; ЗПМ=3; МАТ=3 к расх.; ТЗ=3; ТЗМ=3) | 100 м2 дорожек и тротуаров |  | 41,586 4158,6/100 | 3486.81 | 145002.48 | 7216 | 7398.15 | 1862.64 | 130388.33 | 67.37 | 12.48
|  | Затраты труда рабочих-строителей (ср 2,9) | чел.час | 1.62 | 67.37 | 107.12 | 7216.67 | 7216.67
|  | Затраты труда машинистов | чел.час | 0.3 | 12.48 | 149.31 | 1863.39 |  |  | 1863.39
| 1. 030101 | Автопогрузчики 5 т | маш.-ч | 0.3 | 12.48 | 443.65 | 5536.75 |  | 5536.75
З | 2. 408-9081 | Щебень М800 фр.40-70 мм | м3 | 4.5 | 187.1 | 696.75 | 130361.93 |  |  |  | 130361.93
3 | ГЭСН27-06-026-01 В ред. пр. № 253 Минрегиона РФ | Розлив вяжущих материалов | 1 т |  | 2.08 | 11208.09 | 23312.83 |  | 549.91 | 204.96 | 22762.92 |  | 1.37
|  | Затраты труда машинистов | чел.час | 0.66 | 1.37 | 149.31 | 204.55 |  |  | 204.55
| 1. 120101 | Автогудронаторы 3500 л | маш.-ч | 0.33 | 0.69 | 502.54 | 346.75 |  | 346.75
| 2. 101-9010 | Битум | т | 1.03 | 2.142 | 10624.96 | 22758.66 |  |  |  | 22758.66
4 | ГЭСН27-07-001-01 В ред. пр. № 253 Минрегиона РФ | Устройство асфальтобетонных покрытий дорожек и тротуаров однослойных из литой мелкозернистой асфальтобетонной смеси толщиной 3 см | 100 м2 покрытия |  | 41,586 4158,6/100 | 18490.47 | 768944.69 | 73950.72 | 12203.41 | 310.65 | 682790.56 | 628.78 | 2.08
|  | Затраты труда рабочих-строителей (ср 3,7) | чел.час | 15.12 | 628.78 | 117.61 | 73950.82 | 73950.82
|  | Затраты труда машинистов | чел.час | 0.05 | 2.08 | 149.31 | 310.56 |  |  | 310.56
| 1. 021141 | Краны на автомобильном ходу при работе на других видах строительства 10 т | маш.-ч | 0.02 | 0.83 | 539.46 | 447.75 |  | 447.75
| 2. 030101 | Автопогрузчики 5 т | маш.-ч | 0.03 | 1.25 | 443.65 | 554.56 |  | 554.56
| 3. 122801 | Виброплита с двигателем внутреннего сгорания | маш.-ч | 0.85 | 35.35 | 295.8 | 10456.53 |  | 10456.53
| 4. 400001 | Автомобили бортовые, грузоподъемность до 5 т | маш.-ч | 0.02 | 0.83 | 522.33 | 433.53 |  | 433.53
| 5. 101-9010 | Битум | т | 0.06 | 2.495 | 10624.96 | 26509.28 |  |  |  | 26509.28
| 6. 408-9040 | Песок для строительных работ природный | м3 | 0.5 | 20.79 | 284.75 | 5919.95 |  |  |  | 5919.95
З | 7. 410-9010 | Смесь асфальтобетонная тип Б, марка 2 | т | 7.14 | 296.9 | 2190.32 | 650306.01 |  |  |  | 650306.01
5 | ГЭСН27-07-001-02 В ред. пр. № 253 Минрегиона РФ | На каждые 0,5 см изменения толщины покрытия добавлять к норме 27-07-001-01 КОЭФ. К ПОЗИЦИИ: На толщину 5 см ПЗ=4 (ОЗП=4; ЭМ=4 к расх.; ЗПМ=4; МАТ=4 к расх.; ТЗ=4; ТЗМ=4) | 100 м2 покрытия |  | 41,586 4158,6/100 | 11858.24 | 493136.77 | 45388.62 | 6888.31 |  | 440859.84 | 385.92
|  | Затраты труда рабочих-строителей (ср 3,7) | чел.час | 9.28 | 385.92 | 117.61 | 45388.05 | 45388.05
| 1. 122801 | Виброплита с двигателем внутреннего сгорания | маш.-ч | 0.56 | 23.29 | 295.8 | 6889.18 |  | 6889.18
З | 2. 410-9010 | Смесь асфальтобетонная тип Б, марка 2 | т | 4.84 | 201.3 | 2190.32 | 440911.42 |  |  |  | 440911.42
6 | ГЭСН27-02-010-02 В ред. пр. № 253 Минрегиона РФ | Установка бортовых камней бетонных: при других видах покрытий БР 100.20.8 КОЭФ. К ПОЗИЦИИ: 3.1 Производство работ на одной половине проезжей части при систематическом движении транспорта на другой ОЗП=1,2; ЭМ=1,2 к расх.; ЗПМ=1,2; ТЗ=1,2; ТЗМ=1,2 | 100 м бортового камня |  | 28,11 2811/100 | 46359 | 1303151.43 | 274905.34 | 16503.38 | 3424.81 | 1011742.71 | 2566.33 | 22.94
|  | Затраты труда рабочих-строителей (ср 2,9) | чел.час | 91.296 | 2566.33 | 107.12 | 274905.27 | 274905.27
|  | Затраты труда машинистов | чел.час | 0.816 | 22.94 | 149.31 | 3425.17 |  |  | 3425.17
| 1. 021141 | Краны на автомобильном ходу при работе на других видах строительства 10 т | маш.-ч | 0.816 | 22.94 | 539.46 | 12375.21 |  | 12375.21
| 2. 400001 | Автомобили бортовые, грузоподъемность до 5 т | маш.-ч | 0.048 | 1.35 | 522.33 | 705.15 |  | 705.15
| 3. 101-1805 | Гвозди строительные | т | 0.001 | 0.02811 | 37927.4 | 1066.14 |  |  |  | 1066.14
| 4. 102-0038 | Брусья необрезные хвойных пород длиной 4-6,5 м, все ширины, толщиной 100, 125 мм, IV сорта | м3 | 0.17 | 4.779 | 5130.21 | 24517.27 |  |  |  | 24517.27
| 5. 401-0006 | Бетон тяжелый, класс В15 (М200) | м3 | 5.9 | 165.8 | 2741.68 | 454570.54 |  |  |  | 454570.54
| 6. 402-0004 | Раствор готовый кладочный цементный марки 100 | м3 | 0.06 | 1.687 | 2438.15 | 4113.16 |  |  |  | 4113.16
З | 7. 413-9010 | Камни бортовые БР 100.20.8 | м | 100 | 2811 | 187.6 | 527343.6 |  |  |  | 527343.6
7 | ГЭСН01-02-058-02 В ред. пр. № 253 Минрегиона РФ | Копание ям вручную без креплений для стоек и столбов: без откосов глубиной до 0,7 м, группа грунтов 2 | 100 м3 грунта |  | 0,00576 0,064*9/100 | 27591.2 | 158.93 | 158.93 |  |  |  | 1.61
|  | Затраты труда рабочих-строителей (ср 2) | чел.час | 280 | 1.61 | 98.54 | 158.65 | 158.65
8 | ФСЦП311-01-113-1 | Изделия металлические (армокаркасы, заготовки трубные и др.): погрузка | тонна |  | 0,21 0,02*3+0,05*3 | 49.68 | 10.43 | 2.34 | 8.09 | 1.79 |  | 0.02 | 0.01
|  | Затраты труда рабочих (ср 2) | чел.час | 0.113 | 0.02 | 98.54 | 1.97 | 1.97
|  | Затраты труда машинистов (11.59) | чел.час | 0.057 | 0.01 | 149.31 | 1.49 |  |  | 1.49
| 1. 021140 | Краны на автомобильном ходу при работе на других видах строительства (кроме магистральных трубопроводов) 6,3 т | маш.-ч | 0.057 | 0.01 | 526.86 | 5.27 |  | 5.27
9 | Прайс-лист ООО "Дилия" | Скамейки садовые малые 5000/1,18*1,024*1,0075 | шт |  | 3 | 4371.53 | 13114.59 |  |  |  | 13114.59
10 | Прайс-лист ООО "Дилия" | Урны 2200/1,18*1,024*1,0075 | шт |  | 3 | 1923.47 | 5770.41 |  |  |  | 5770.41
11 | ГЭСН01-02-061-02 В ред. пр. № 253 Минрегиона РФ | Засыпка вручную траншей, пазух котлованов и ям, группа грунтов: 2 | 100 м3 грунта |  | 0.00576 | 9202.9 | 53.01 | 53.01 |  |  |  | 0.56
|  | Затраты труда рабочих-строителей (ср 1,5) | чел.час | 97.2 | 0.56 | 94.68 | 53.02 | 53.02
Итого прямые затраты по разделу в текущих ценах | [6 empty] | 3451332.81 | 518566.14 | 120213.38 | 25487.92 | 2812553.29 | 4741.81 | 170.71
Накладные расходы | [6 empty] | 656560.08
Сметная прибыль | [6 empty] | 351385.88
Итоги по разделу 1 Устройство тротуаров и площадок для отдыха :
Автомобильные дороги | [6 empty] | 4439957.23 |  |  |  |  | 4739.62 | 170.7
Земляные работы, выполняемые ручным способом | [6 empty] | 420.91 |  |  |  |  | 2.17
Погрузо-разгрузочные работы при автомобильных перевозках | [6 empty] | 18900.63 |  |  |  |  | 0.02 | 0.01
Итого | [6 empty] | 4459278.77 |  |  |  |  | 4741.81 | 170.71
В том числе:
Материалы | [6 empty] | 2812553.29
Машины и механизмы | [6 empty] | 120213.38
ФОТ | [6 empty] | 544054.06
Накладные расходы | [6 empty] | 656560.08
Сметная прибыль | [6 empty] | 351385.88
Итого по разделу 1 Устройство тротуаров и площадок для отдыха | [6 empty] | 4459278.77 |  |  |  |  | 4741.81 | 170.71
Раздел 2. Пешеходная дорожка в сквере у ДКЖ
12 | ГЭСН27-07-002-01 В ред. пр. № 253 Минрегиона РФ | Устройство оснований толщиной 12 см под тротуары из кирпичного или известнякового щебня (прим. из гравия) | 100 м2 дорожек и тротуаров |  | 0.22 | 4677.33 | 1029.01 | 618.38 | 405.56 | 104.13 | 5.07 | 5.77 | 0.7
|  | Затраты труда рабочих-строителей (ср 2,9) | чел.час | 26.24 | 5.77 | 107.12 | 618.08 | 618.08
|  | Затраты труда машинистов | чел.час | 3.17 | 0.7 | 149.31 | 104.52 |  |  | 104.52
| 1. 030101 | Автопогрузчики 5 т | маш.-ч | 1.15 | 0.25 | 443.65 | 110.91 |  | 110.91
| 2. 120906 | Катки дорожные самоходные гладкие 8 т | маш.-ч | 1.48 | 0.33 | 386.4 | 127.51 |  | 127.51
| 3. 121601 | Машины поливомоечные 6000 л | маш.-ч | 0.54 | 0.12 | 533.48 | 64.02 |  | 64.02
| 4. 411-0001 | Вода | м3 | 2 | 0.44 | 11.52 | 5.07 |  |  |  | 5.07
13 | ФССЦ-408-0106 Пр. Минрегиона №308 от 28.07.09 | Гравий для строительных работ марка: Др.12, фракция 10-20 мм | м3 |  | 3.22 | 490.03 | 1577.9 |  |  |  | 1577.9
14 | ГЭСН27-07-005-01 В ред. пр. № 253 Минрегиона РФ | Устройство покрытий из тротуарной плитки, количество плитки при укладке на 1 м2: 40 шт. | 10 м2 |  | 2.2 | 1359.79 | 2991.54 | 2779.85 | 175.3 | 19.71 | 36.39 | 23.1 | 0.13
|  | Затраты труда рабочих-строителей (ср 3,9) | чел.час | 10.5 | 23.1 | 120.34 | 2779.85 | 2779.85
|  | Затраты труда машинистов | чел.час | 0.06 | 0.13 | 149.31 | 19.41 |  |  | 19.41
| 1. 030101 | Автопогрузчики 5 т | маш.-ч | 0.03 | 0.07 | 443.65 | 31.06 |  | 31.06
| 2. 121601 | Машины поливомоечные 6000 л | маш.-ч | 0.03 | 0.07 | 533.48 | 37.34 |  | 37.34
| 3. 122899 | Виброплита | маш.-ч | 0.57 | 1.25 | 45.16 | 56.45 |  | 56.45
| 4. 400001 | Автомобили бортовые, грузоподъемность до 5 т | маш.-ч | 0.03 | 0.07 | 522.33 | 36.56 |  | 36.56
| 5. 408-9040 | Песок для строительных работ природный | м3 | 0.05 | 0.11 | 284.75 | 31.32 |  |  |  | 31.32
| 6. 411-0001 | Вода | м3 | 0.2 | 0.44 | 11.52 | 5.07 |  |  |  | 5.07
15 | ПСВ №4 стр.72 Пр. Минрегиона №308 от 28.07.09 | Плитка тротуарная "катушка" 450/1,18*1,045*1,02 | м2 |  | 22.44 | 406.49 | 9121.64 |  |  |  | 9121.64
16 | ГЭСН27-02-010-02 В ред. пр. № 253 Минрегиона РФ | Установка бортовых камней бетонных: при других видах покрытий БР 100.20.8 | 100 м бортового камня |  | 0,25 25/100 | 44631.21 | 11157.8 | 2037.42 | 122.31 | 25.38 | 8998.07 | 19.02 | 0.17
|  | Затраты труда рабочих-строителей (ср 2,9) | чел.час | 76.08 | 19.02 | 107.12 | 2037.42 | 2037.42
|  | Затраты труда машинистов | чел.час | 0.68 | 0.17 | 149.31 | 25.38 |  |  | 25.38
| 1. 021141 | Краны на автомобильном ходу при работе на других видах строительства 10 т | маш.-ч | 0.68 | 0.17 | 539.46 | 91.71 |  | 91.71
| 2. 400001 | Автомобили бортовые, грузоподъемность до 5 т | маш.-ч | 0.04 | 0.01 | 522.33 | 5.22 |  | 5.22
| 3. 101-1805 | Гвозди строительные | т | 0.001 | 0.00025 | 37927.4 | 9.48 |  |  |  | 9.48
| 4. 102-0038 | Брусья необрезные хвойных пород длиной 4-6,5 м, все ширины, толщиной 100, 125 мм, IV сорта | м3 | 0.17 | 0.0425 | 5130.21 | 218.03 |  |  |  | 218.03
| 5. 401-0006 | Бетон тяжелый, класс В15 (М200) | м3 | 5.9 | 1.475 | 2741.68 | 4043.98 |  |  |  | 4043.98
| 6. 402-0004 | Раствор готовый кладочный цементный марки 100 | м3 | 0.06 | 0.015 | 2438.15 | 36.57 |  |  |  | 36.57
З | 7. 413-9010 | Камни бортовые БР 100.20.8 | м | 100 | 25 | 187.6 | 4690 |  |  |  | 4690
Итого прямые затраты по разделу в текущих ценах | [6 empty] | 25877.89 | 5435.65 | 703.17 | 149.22 | 19739.07 | 47.89 | 1
Накладные расходы | [6 empty] | 6740.94
Сметная прибыль | [6 empty] | 3607.83
Итоги по разделу 2 Пешеходная дорожка в сквере у ДКЖ :
Автомобильные дороги | [6 empty] | 36226.66 |  |  |  |  | 47.89 | 1
Итого | [6 empty] | 36226.66 |  |  |  |  | 47.89 | 1
В том числе:
Материалы | [6 empty] | 19739.07
Машины и механизмы | [6 empty] | 703.17
ФОТ | [6 empty] | 5584.87
Накладные расходы | [6 empty] | 6740.94
Сметная прибыль | [6 empty] | 3607.83
Итого по разделу 2 Пешеходная дорожка в сквере у ДКЖ | [6 empty] | 36226.66 |  |  |  |  | 47.89 | 1
Раздел 3. Посадка декоративных зеленых насаждений
17 | ГЭСН47-01-005-06 В ред. пр. № 253 Минрегиона РФ | Подготовка стандартных посадочных мест для деревьев и кустарников с квадратным комом земли механизированным способом размером: 0,8x0,8x0,5 м в естественном грунте | 10 ям |  | 1.2 | 1990.26 | 2388.31 | 1741.79 | 646.52 | 180.96 |  | 17.68 | 1.21
|  | Затраты труда рабочих-строителей (ср 2) | чел.час | 14.73 | 17.68 | 98.54 | 1742.19 | 1742.19
|  | Затраты труда машинистов | чел.час | 1.01 | 1.21 | 149.31 | 180.67 |  |  | 180.67
| 1. 060337 | Экскаваторы одноковшовые дизельные на пневмоколесном ходу при работе на других видах строительства 0,25 м3 | маш.-ч | 1.01 | 1.21 | 384.13 | 464.8 |  | 464.8
18 | ГЭСН47-01-009-06 В ред. пр. № 253 Минрегиона РФ | Посадка деревьев и кустарников с комом земли размером: 0,8x0,8x0,5 м | 10 деревьев или кустарников |  | 1.2 | 13715.25 | 16458.3 | 5933.6 | 2034.26 | 442.56 | 8490.44 | 48.76 | 2.96
|  | Затраты труда рабочих-строителей (ср 4) | чел.час | 40.63 | 48.76 | 121.7 | 5934.09 | 5934.09
|  | Затраты труда машинистов | чел.час | 2.47 | 2.96 | 149.31 | 441.96 |  |  | 441.96
| 1. 021141 | Краны на автомобильном ходу при работе на других видах строительства 10 т | маш.-ч | 1.46 | 1.75 | 539.46 | 944.06 |  | 944.06
| 2. 121601 | Машины поливомоечные 6000 л | маш.-ч | 1.01 | 1.21 | 533.48 | 645.51 |  | 645.51
| 3. 101-1782 | Ткань мешочная | 10 м2 | 0.15 | 0.18 | 400.02 | 72 |  |  |  | 72
| 4. 101-2074 | Шпагат из пенькового волокна | т | 0.0003 | 0.00036 | 177472 | 63.89 |  |  |  | 63.89
| 5. 203-0530 | Колья деревянные посадочные 2200x60 мм | шт. | 20 | 24 | 89.49 | 2147.76 |  |  |  | 2147.76
| 6. 411-0001 | Вода | м3 | 3.7 | 4.44 | 11.52 | 51.15 |  |  |  | 51.15
| 7. 414-9010 | Деревья или кустарники с комом земли | шт. | 10 | 12 | 512.97 | 6155.64 |  |  |  | 6155.64
19 | ГЭСН47-01-031-01 В ред. пр. № 253 Минрегиона РФ | Подготовка стандартных посадочных мест для однорядной живой изгороди механизированным способом: в естественном грунте | 10 м траншей |  | 13.35 | 218.74 | 2920.18 | 1697.05 | 1223.13 | 199.32 |  | 17.22 | 1.34
|  | Затраты труда рабочих-строителей (ср 2) | чел.час | 1.29 | 17.22 | 98.54 | 1696.86 | 1696.86
|  | Затраты труда машинистов | чел.час | 0.1 | 1.34 | 149.31 | 200.08 |  |  | 200.08
| 1. 060119 | Экскаваторы траншейные многоковшовые цепные при работе на других видах строительства 45 л | маш.-ч | 0.05 | 0.67 | 1533.72 | 1027.59 |  | 1027.59
20 | ГЭСН47-01-031-06 В ред. пр. № 253 Минрегиона РФ | Подготовка стандартных посадочных мест для двухрядной живой изгороди механизированным способом: в естественном грунте | 10 м траншей |  | 11.15 | 412.86 | 4603.39 | 3581.83 | 1021.56 | 166.47 |  | 36.35 | 1.12
|  | Затраты труда рабочих-строителей (ср 2) | чел.час | 3.26 | 36.35 | 98.54 | 3581.93 | 3581.93
|  | Затраты труда машинистов | чел.час | 0.1 | 1.12 | 149.31 | 167.23 |  |  | 167.23
| 1. 060119 | Экскаваторы траншейные многоковшовые цепные при работе на других видах строительства 45 л | маш.-ч | 0.05 | 0.56 | 1533.72 | 858.88 |  | 858.88
21 | ГЭСН47-01-033-01 В ред. пр. № 253 Минрегиона РФ | Посадка кустарников-саженцев в живую изгородь: однорядную и вьющихся растений | 10 м живой изгороди |  | 13.35 | 2937.8 | 39219.63 | 6986.99 | 1549.53 | 338.82 | 30683.11 | 61.54 | 2.27
|  | Затраты труда рабочих-строителей (ср 3,4) | чел.час | 4.61 | 61.54 | 113.53 | 6986.64 | 6986.64
|  | Затраты труда машинистов | чел.час | 0.17 | 2.27 | 149.31 | 338.93 |  |  | 338.93
| 1. 121601 | Машины поливомоечные 6000 л | маш.-ч | 0.17 | 2.27 | 533.48 | 1211 |  | 1211
| 2. 411-0001 | Вода | м3 | 0.63 | 8.411 | 11.52 | 96.89 |  |  |  | 96.89
| 3. 414-9110 | Кустарники-саженцы | шт. | 30 | 400.5 | 76.37 | 30586.19 |  |  |  | 30586.19
22 | ГЭСН47-01-033-02 В ред. пр. № 253 Минрегиона РФ | Посадка кустарников-саженцев в живую изгородь: двухрядную | 10 м живой изгороди |  | 11.15 | 5512.43 | 61463.59 | 16620.75 | 2131.66 | 466.18 | 42711.18 | 146.4 | 3.12
|  | Затраты труда рабочих-строителей (ср 3,4) | чел.час | 13.13 | 146.4 | 113.53 | 16620.79 | 16620.79
|  | Затраты труда машинистов | чел.час | 0.28 | 3.12 | 149.31 | 465.85 |  |  | 465.85
| 1. 121601 | Машины поливомоечные 6000 л | маш.-ч | 0.28 | 3.12 | 533.48 | 1664.46 |  | 1664.46
| 2. 411-0001 | Вода | м3 | 1.05 | 11.71 | 11.52 | 134.9 |  |  |  | 134.9
| 3. 414-9110 | Кустарники-саженцы | шт. | 50 | 557.5 | 76.37 | 42576.28 |  |  |  | 42576.28
23 | ГЭСН47-01-025-01 В ред. пр. № 253 Минрегиона РФ | Посадка кустарников-саженцев в группы, размер ямы: 0,5x0,5 м | 10 кустарников-саженцев |  | 3.5 | 1057.52 | 3701.32 | 751 | 262.85 | 57.47 | 2687.47 | 6.62 | 0.39
|  | Затраты труда рабочих-строителей (ср 3,4) | чел.час | 1.89 | 6.61 | 113.53 | 750.43 | 750.43
|  | Затраты труда машинистов | чел.час | 0.11 | 0.39 | 149.31 | 58.23 |  |  | 58.23
| 1. 121601 | Машины поливомоечные 6000 л | маш.-ч | 0.11 | 0.39 | 533.48 | 208.06 |  | 208.06
| 2. 411-0001 | Вода | м3 | 0.36 | 1.26 | 11.52 | 14.52 |  |  |  | 14.52
| 3. 414-9110 | Кустарники-саженцы | шт. | 10 | 35 | 76.37 | 2672.95 |  |  |  | 2672.95
Итого прямые затраты по разделу в текущих ценах | [6 empty] | 130754.72 | 37313.01 | 8869.51 | 1851.78 | 84572.2 | 334.57 | 12.41
Накладные расходы | [6 empty] | 38283.58
Сметная прибыль | [6 empty] | 23968.85
Итоги по разделу 3 Посадка декоративных зеленых насаждений :
Озеленение. Защитные лесонасаждения | [6 empty] | 193007.15 |  |  |  |  | 334.57 | 12.41
Итого | [6 empty] | 193007.15 |  |  |  |  | 334.57 | 12.41
В том числе:
Материалы | [6 empty] | 84572.2
Машины и механизмы | [6 empty] | 8869.51
ФОТ | [6 empty] | 39164.79
Накладные расходы | [6 empty] | 38283.58
Сметная прибыль | [6 empty] | 23968.85
Итого по разделу 3 Посадка декоративных зеленых насаждений | [6 empty] | 193007.15 |  |  |  |  | 334.57 | 12.41
Раздел 4. Устройство газонов
24 | ГЭСН47-01-046-04 В ред. пр. № 253 Минрегиона РФ | Подготовка почвы для устройства партерного и обыкновенного газона с внесением растительной земли слоем 15 см: вручную | 100 м2 |  | 36,697 3669.7/100 | 9822.25 | 360447.11 | 147448.55 |  |  | 212998.56 | 1467.88
|  | Затраты труда рабочих-строителей (ср 2,2) | чел.час | 40 | 1467.88 | 100.45 | 147448.55 | 147448.55
| 1. 407-0013 | Земля растительная механизированной заготовки | м3 | 15 | 550.5 | 386.95 | 213015.98 |  |  |  | 213015.98
25 | ГЭСН47-01-046-06 В ред. пр. № 253 Минрегиона РФ | Посев газонов партерных, мавританских и обыкновенных вручную (с двойной нормой высева семян) | 100 м2 |  | 36,697 3669.7/100 | 3027.7 | 111107.51 | 23546.63 | 68654.58 | 15013.11 | 18906.3 | 219.82 | 100.55
|  | Затраты труда рабочих-строителей (ср 2,9) | чел.час | 5.99 | 219.82 | 107.12 | 23547.12 | 23547.12
|  | Затраты труда машинистов | чел.час | 2.74 | 100.55 | 149.31 | 15013.12 |  |  | 15013.12
| 1. 121601 | Машины поливомоечные 6000 л | маш.-ч | 2.74 | 100.55 | 533.48 | 53641.41 |  | 53641.41
| 2. 411-0001 | Вода | м3 | 10 | 367 | 11.52 | 4227.84 |  |  |  | 4227.84
З | 3. 414-9230 | Семена газонных трав | кг | 4 | 146.8 | 100 | 14680 |  |  |  | 14680
Итого прямые затраты по разделу в текущих ценах | [6 empty] | 471554.62 | 170995.18 | 68654.58 | 15013.11 | 231904.86 | 1687.7 | 100.55
Накладные расходы | [6 empty] | 181823.1
Сметная прибыль | [6 empty] | 113837.07
Итоги по разделу 4 Устройство газонов :
Озеленение. Защитные лесонасаждения | [6 empty] | 767214.79 |  |  |  |  | 1687.7 | 100.55
Итого | [6 empty] | 767214.79 |  |  |  |  | 1687.7 | 100.55
В том числе:
Материалы | [6 empty] | 231904.86
Машины и механизмы | [6 empty] | 68654.58
ФОТ | [6 empty] | 186008.29
Накладные расходы | [6 empty] | 181823.1
Сметная прибыль | [6 empty] | 113837.07
Итого по разделу 4 Устройство газонов | [6 empty] | 767214.79 |  |  |  |  | 1687.7 | 100.55
Раздел 5. Тротуарное ограждение
26 | ГЭСН27-09-001-08 В ред. пр. № 253 Минрегиона РФ | Устройство металлических пешеходных ограждений | 100 м |  | 11,79 1179/100 | 20984.35 | 247405.49 | 60659.55 | 7205.22 |  | 179540.72 | 571.34
|  | Затраты труда рабочих-строителей (ср 2,8) | чел.час | 48.46 | 571.34 | 106.17 | 60659.17 | 60659.17
| 1. 400001 | Автомобили бортовые, грузоподъемность до 5 т | маш.-ч | 1.17 | 13.79 | 522.33 | 7202.93 |  | 7202.93
| 2. 101-2037 | Болты с гайками и шайбами оцинкованные, диаметр 8 мм | кг | 27 | 318.3 | 40.55 | 12907.07 |  |  |  | 12907.07
З | 3. 401-9010 | Бетон В-15 | м3 | 4.84 | 57.06 | 2741.68 | 156440.26 |  |  |  | 156440.26
З | 4. 408-0013 | Смесь песчано-гравийная | м3 | 3.584 | 42.26 | 240.97 | 10183.39 |  |  |  | 10183.39
27 | Прайс-лист | Ограждение тротуарное 2914/1,18*1,045*1,02 | мп |  | 1179 | 2632.23 | 3103399.17 |  |  |  | 3103399.17
28 | ГЭСН13-03-002-01 В ред. пр. № 253 Минрегиона РФ | Огрунтовка металлических поверхностей за один раз: грунтовкой ХС-068 | 100 м2 окрашиваемой поверхности |  | 9.28 | 2458.91 | 22818.68 | 5021.96 | 502.14 | 13.83 | 17294.58 | 36.38 | 0.09
|  | Затраты труда рабочих-строителей (ср 4,9) | чел.час | 3.92 | 36.38 | 138.05 | 5022.26 | 5022.26
|  | Затраты труда машинистов | чел.час | 0.01 | 0.09 | 149.31 | 13.44 |  |  | 13.44
| 1. 030101 | Автопогрузчики 5 т | маш.-ч | 0.01 | 0.09 | 443.65 | 39.93 |  | 39.93
| 2. 030401 | Лебедки электрические тяговым усилием до 5,79 кН (0,59 т) | маш.-ч | 0.01 | 0.09 | 8.02 | 0.72 |  | 0.72
| 3. 340101 | Агрегаты окрасочные высокого давления для окраски поверхностей конструкций мощностью 1 кВт | маш.-ч | 1.12 | 10.39 | 33.62 | 349.31 |  | 349.31
| 4. 400001 | Автомобили бортовые, грузоподъемность до 5 т | маш.-ч | 0.02 | 0.19 | 522.33 | 99.24 |  | 99.24
| 5. 101-2467 | Растворитель марки Р-4 | т | 0.008 | 0.07424 | 44462.4 | 3300.89 |  |  |  | 3300.89
| 6. 113-0031 | Грунтовка ХС-068 красно-коричневая | т | 0.0159 | 0.1476 | 94838.96 | 13998.23 |  |  |  | 13998.23
29 | ГЭСН13-03-004-06 В ред. пр. № 253 Минрегиона РФ | Окраска металлических огрунтованных поверхностей: эмалью ХВ-124 КОЭФ. К ПОЗИЦИИ: За 2 раза ПЗ=2 (ОЗП=2; ЭМ=2 к расх.; ЗПМ=2; МАТ=2 к расх.; ТЗ=2; ТЗМ=2) | 100 м2 окрашиваемой поверхности |  | 9.28 | 5310.46 | 49281.07 | 5266.96 | 711.03 | 27.65 | 43303.08 | 45.84 | 0.19
|  | Затраты труда рабочих-строителей (ср 3,5) | чел.час | 4.94 | 45.84 | 114.89 | 5266.56 | 5266.56
|  | Затраты труда машинистов | чел.час | 0.02 | 0.19 | 149.31 | 28.37 |  |  | 28.37
| 1. 030101 | Автопогрузчики 5 т | маш.-ч | 0.02 | 0.19 | 443.65 | 84.29 |  | 84.29
| 2. 030401 | Лебедки электрические тяговым усилием до 5,79 кН (0,59 т) | маш.-ч | 0.02 | 0.19 | 8.02 | 1.52 |  | 1.52
| 3. 340101 | Агрегаты окрасочные высокого давления для окраски поверхностей конструкций мощностью 1 кВт | маш.-ч | 1.3 | 12.06 | 33.62 | 405.46 |  | 405.46
| 4. 400001 | Автомобили бортовые, грузоподъемность до 5 т | маш.-ч | 0.04 | 0.37 | 522.33 | 193.26 |  | 193.26
| 5. 101-2467 | Растворитель марки Р-4 | т | 0.016 | 0.1485 | 44462.4 | 6602.67 |  |  |  | 6602.67
| 6. 113-0226 | Эмаль ХВ-124 голубая | т | 0.038 | 0.3526 | 104076 | 36697.2 |  |  |  | 36697.2
Итого прямые затраты по разделу в текущих ценах | [6 empty] | 3422904.41 | 70948.47 | 8418.39 | 41.48 | 3343537.55 | 653.56 | 0.28
Накладные расходы | [6 empty] | 81118.84
Сметная прибыль | [6 empty] | 44103.34
Итоги по разделу 5 Тротуарное ограждение :
Автомобильные дороги | [6 empty] | 3463206.81 |  |  |  |  | 571.34
Защита строительных конструкций и оборудования от коррозии | [6 empty] | 84919.78 |  |  |  |  | 82.22 | 0.28
Итого | [6 empty] | 3548126.59 |  |  |  |  | 653.56 | 0.28
В том числе:
Материалы | [6 empty] | 3343537.55
Машины и механизмы | [6 empty] | 8418.39
ФОТ | [6 empty] | 70989.95
Накладные расходы | [6 empty] | 81118.84
Сметная прибыль | [6 empty] | 44103.34
Итого по разделу 5 Тротуарное ограждение | [6 empty] | 3548126.59 |  |  |  |  | 653.56 | 0.28
Раздел 6. Остановочные пункты общественного транспорта
30 | ГЭСН27-07-001-01 В ред. пр. № 253 Минрегиона РФ | Устройство асфальтобетонных покрытий дорожек и тротуаров однослойных из литой мелкозернистой асфальтобетонной смеси толщиной 3 см | 100 м2 покрытия |  | 2,125 212,5/100 | 18490.47 | 39292.25 | 3778.8 | 623.58 | 15.87 | 34889.87 | 32.13 | 0.11
|  | Затраты труда рабочих-строителей (ср 3,7) | чел.час | 15.12 | 32.13 | 117.61 | 3778.81 | 3778.81
|  | Затраты труда машинистов | чел.час | 0.05 | 0.11 | 149.31 | 16.42 |  |  | 16.42
| 1. 021141 | Краны на автомобильном ходу при работе на других видах строительства 10 т | маш.-ч | 0.02 | 0.04 | 539.46 | 21.58 |  | 21.58
| 2. 030101 | Автопогрузчики 5 т | маш.-ч | 0.03 | 0.06 | 443.65 | 26.62 |  | 26.62
| 3. 122801 | Виброплита с двигателем внутреннего сгорания | маш.-ч | 0.85 | 1.81 | 295.8 | 535.4 |  | 535.4
| 4. 400001 | Автомобили бортовые, грузоподъемность до 5 т | маш.-ч | 0.02 | 0.04 | 522.33 | 20.89 |  | 20.89
| 5. 101-9010 | Битум | т | 0.06 | 0.1275 | 10624.96 | 1354.68 |  |  |  | 1354.68
| 6. 408-9040 | Песок для строительных работ природный | м3 | 0.5 | 1.063 | 284.75 | 302.69 |  |  |  | 302.69
З | 7. 410-9010 | Смесь асфальтобетонная тип Б, марка 2 | т | 7.14 | 15.17 | 2190.32 | 33227.15 |  |  |  | 33227.15
31 | ГЭСН27-07-001-02 В ред. пр. № 253 Минрегиона РФ | На каждые 0,5 см изменения толщины покрытия добавлять к норме 27-07-001-01 КОЭФ. К ПОЗИЦИИ: На толщину 5 см ПЗ=4 (ОЗП=4; ЭМ=4 к расх.; ЗПМ=4; МАТ=4 к расх.; ТЗ=4; ТЗМ=4) | 100 м2 покрытия |  | 21,25 2125/100 | 11858.24 | 251987.6 | 23193.1 | 3519.85 |  | 225274.65 | 197.2
|  | Затраты труда рабочих-строителей (ср 3,7) | чел.час | 9.28 | 197.2 | 117.61 | 23192.69 | 23192.69
| 1. 122801 | Виброплита с двигателем внутреннего сгорания | маш.-ч | 0.56 | 11.9 | 295.8 | 3520.02 |  | 3520.02
З | 2. 410-9010 | Смесь асфальтобетонная тип Б, марка 2 | т | 4.84 | 102.9 | 2190.32 | 225383.93 |  |  |  | 225383.93
32 | ГЭСН27-06-026-01 В ред. пр. № 253 Минрегиона РФ | Розлив вяжущих материалов | 1 т |  | 0.106 | 11208.09 | 1188.06 |  | 28.02 | 10.45 | 1160.04 |  | 0.07
|  | Затраты труда машинистов | чел.час | 0.66 | 0.07 | 149.31 | 10.45 |  |  | 10.45
| 1. 120101 | Автогудронаторы 3500 л | маш.-ч | 0.33 | 0.03 | 502.54 | 15.08 |  | 15.08
| 2. 101-9010 | Битум | т | 1.03 | 0.1092 | 10624.96 | 1160.25 |  |  |  | 1160.25
33 | ГЭСН27-07-002-01 В ред. пр. № 253 Минрегиона РФ | Устройство оснований толщиной 12 см под тротуары из кирпичного или известнякового щебня | 100 м2 дорожек и тротуаров |  | 2,125 212,5/100 | 16800.78 | 35701.66 | 5973.01 | 3917.35 | 1005.78 | 25811.3 | 55.76 | 6.74
|  | Затраты труда рабочих-строителей (ср 2,9) | чел.час | 26.24 | 55.76 | 107.12 | 5973.01 | 5973.01
|  | Затраты труда машинистов | чел.час | 3.17 | 6.74 | 149.31 | 1006.35 |  |  | 1006.35
| 1. 030101 | Автопогрузчики 5 т | маш.-ч | 1.15 | 2.44 | 443.65 | 1082.51 |  | 1082.51
| 2. 120906 | Катки дорожные самоходные гладкие 8 т | маш.-ч | 1.48 | 3.15 | 386.4 | 1217.16 |  | 1217.16
| 3. 121601 | Машины поливомоечные 6000 л | маш.-ч | 0.54 | 1.15 | 533.48 | 613.5 |  | 613.5
З | 4. 408-9081 | Щебень М800 фр.40-70 мм | м3 | 17.4 | 36.97 | 696.75 | 25758.85 |  |  |  | 25758.85
| 5. 411-0001 | Вода | м3 | 2 | 4.25 | 11.52 | 48.96 |  |  |  | 48.96
34 | ГЭСН27-07-002-02 В ред. пр. № 253 Минрегиона РФ | На каждый 1 см изменения толщины оснований добавлять или исключать к норме 27-07-002-01 КОЭФ. К ПОЗИЦИИ: На толщину 15 см ПЗ=3 (ОЗП=3; ЭМ=3 к расх.; ЗПМ=3; МАТ=3 к расх.; ТЗ=3; ТЗМ=3) | 100 м2 дорожек и тротуаров |  | 2,125 212,5/100 | 3486.81 | 7409.47 | 368.73 | 378.04 | 95.18 | 6662.7 | 3.44 | 0.64
|  | Затраты труда рабочих-строителей (ср 2,9) | чел.час | 1.62 | 3.44 | 107.12 | 368.49 | 368.49
|  | Затраты труда машинистов | чел.час | 0.3 | 0.64 | 149.31 | 95.56 |  |  | 95.56
| 1. 030101 | Автопогрузчики 5 т | маш.-ч | 0.3 | 0.64 | 443.65 | 283.94 |  | 283.94
З | 2. 408-9081 | Щебень М800 фр.40-70 мм | м3 | 4.5 | 9.563 | 696.75 | 6663.02 |  |  |  | 6663.02
35 | Калькуляция | Монтаж автопавильона | шт |  | 4 | 309025.42 | 1236101.68 |  |  |  | 1236101.68
Итого прямые затраты по разделу в текущих ценах | [6 empty] | 1571680.72 | 33313.64 | 8466.84 | 1127.28 | 1529900.24 | 288.53 | 7.56
Накладные расходы | [6 empty] | 41570.19
Сметная прибыль | [6 empty] | 22248.83
Итоги по разделу 6 Остановочные пункты общественного транспорта :
Автомобильные дороги | [6 empty] | 399398.06 |  |  |  |  | 288.53 | 7.56
Материалы | [6 empty] | 1236101.68
Итого | [6 empty] | 1635499.74 |  |  |  |  | 288.53 | 7.56
В том числе:
Материалы | [6 empty] | 1529900.24
Машины и механизмы | [6 empty] | 8466.84
ФОТ | [6 empty] | 34440.92
Накладные расходы | [6 empty] | 41570.19
Сметная прибыль | [6 empty] | 22248.83
Итого по разделу 6 Остановочные пункты общественного транспорта | [6 empty] | 1635499.74 |  |  |  |  | 288.53 | 7.56
Раздел 7. Установка дорожных знаков
36 | ГЭСН27-09-012-01 В ред. пр. № 253 Минрегиона РФ | При установке дополнительных щитков добавлять к нормам таблиц c 27-09-008 по 27-09-011 (установка знака на стойке светофора) 6.11 КОЭФ. К ПОЗИЦИИ: 3.1 Производство работ на одной половине проезжей части при систематическом движении транспорта на другой ОЗП=1,2; ЭМ=1,2 к расх.; ЗПМ=1,2; ТЗ=1,2; ТЗМ=1,2 | 100 знаков |  | 0,01 1/100 | 10365.51 | 103.66 | 90.09 |  |  | 13.57 | 0.83
|  | Затраты труда рабочих-строителей (ср 3) | чел.час | 82.8 | 0.83 | 108.8 | 90.3 | 90.3
| 1. 101-0782 | Поковки из квадратных заготовок, масса 1,8 кг | т | 0.048 | 0.00048 | 28268.08 | 13.57 |  |  |  | 13.57
37 | ГЭСН27-09-012-01 В ред. пр. № 253 Минрегиона РФ | При установке дополнительных щитков добавлять к нормам таблиц c 27-09-008 по 27-09-011 (установка знаков на растяжках) КОЭФ. К ПОЗИЦИИ: 3.1 Производство работ на одной половине проезжей части при систематическом движении транспорта на другой ОЗП=1,2; ЭМ=1,2 к расх.; ЗПМ=1,2; ТЗ=1,2; ТЗМ=1,2 | 100 знаков |  | 0,52 52/100 | 10365.51 | 5390.07 | 4684.49 |  |  | 705.58 | 43.06
|  | Затраты труда рабочих-строителей (ср 3) | чел.час | 82.8 | 43.06 | 108.8 | 4684.93 | 4684.93
| 1. 101-0782 | Поковки из квадратных заготовок, масса 1,8 кг | т | 0.048 | 0.02496 | 28268.08 | 705.57 |  |  |  | 705.57
38 | ФССЦ-101-9610 Пр. Минрегиона №308 от 28.07.09 | Щитки металлические В-700 (5.15.2) | шт. |  | 52 | 1014.41 | 52749.32 |  |  |  | 52749.32
39 | ГЭСН27-09-009-01 В ред. пр. № 253 Минрегиона РФ | Установка дорожных знаков на сборных железобетонных фундаментах и металлических стойках массой: до 25 кг КОЭФ. К ПОЗИЦИИ: 3.1 Производство работ на одной половине проезжей части при систематическом движении транспорта на другой ОЗП=1,2; ЭМ=1,2 к расх.; ЗПМ=1,2; ТЗ=1,2; ТЗМ=1,2 | 1 т стоек |  | 0,9306 930,6/1000 | 139446.34 | 129768.76 | 48730.84 | 34997.82 | 6619.48 | 46040.1 | 454.92 | 44.33
|  | Затраты труда рабочих-строителей (ср 2,9) | чел.час | 488.844 | 454.92 | 107.12 | 48731.03 | 48731.03
|  | Затраты труда машинистов | чел.час | 47.64 | 44.33 | 149.31 | 6618.91 |  |  | 6618.91
| 1. 021141 | Краны на автомобильном ходу при работе на других видах строительства 10 т | маш.-ч | 32.184 | 29.95 | 539.46 | 16156.83 |  | 16156.83
| 2. 030101 | Автопогрузчики 5 т | маш.-ч | 1.26 | 1.17 | 443.65 | 519.07 |  | 519.07
| 3. 160402 | Машины бурильно-крановые на автомобиле, глубина бурения 3,5 м | маш.-ч | 14.196 | 13.21 | 703.81 | 9297.33 |  | 9297.33
| 4. 400001 | Автомобили бортовые, грузоподъемность до 5 т | маш.-ч | 4.944 | 4.6 | 522.33 | 2402.72 |  | 2402.72
| 5. 101-0388 | Краски масляные земляные марки МА-0115 мумия, сурик железный | т | 0.0009 | 0.0008748 | 71361.68 | 62.43 |  |  |  | 62.43
| 6. 101-0627 | Олифа комбинированная, марки К-2 | т | 0.004 | 0.003685 | 62067.82 | 228.72 |  |  |  | 228.72
| 7. 101-0782 | Поковки из квадратных заготовок, масса 1,8 кг | т | 0.116 | 0.1079 | 28268.08 | 3050.13 |  |  |  | 3050.13
| 8. 101-9610 | Щитки металлические | шт.
| 9. 101-9732 | Грунтовка | т | 0.0032 | 0.002978 | 42733.14 | 127.26 |  |  |  | 127.26
| 10. 101-9771 | Растворитель | т | 0.0006 | 0.0005211 | 50908.82 | 26.53 |  |  |  | 26.53
| 11. 110-9181 | Стойки металлические | т | 1 | 0.9306 | 30372.37 | 28264.53 |  |  |  | 28264.53
З | 12. 401-9040 | Бетон омоноличивания В15 | м3 | 3.94 | 3.667 | 2741.68 | 10053.74 |  |  |  | 10053.74
| 13. 403-9026 | Фундаменты железобетонные | м3
| 14. 408-9040 | Песок для строительных работ природный | м3 | 15.95 | 14.84 | 284.75 | 4225.69 |  |  |  | 4225.69
40 | ФССЦ-403-9026 Пр. Минрегиона №308 от 28.07.09 | Фундаменты железобетонные бетон В20 | м3 |  | 16.45 | 3105.61 | 51087.28 |  |  |  | 51087.28
41 | ФССЦ-101-9610 Пр. Минрегиона №308 от 28.07.09 | Щитки металлические А-900 (1.23; 1.12.1) | шт. |  | 3 | 915.25 | 2745.75 |  |  |  | 2745.75
42 | ФССЦ-101-9610 Пр. Минрегиона №308 от 28.07.09 | Щитки металлические В-700 (2.5) | шт. |  | 4 | 940.68 | 3762.72 |  |  |  | 3762.72
43 | ФССЦ-101-9610 Пр. Минрегиона №308 от 28.07.09 | Щитки металлические В-700 (2.1) | шт. |  | 7 | 1014.41 | 7100.87 |  |  |  | 7100.87
44 | ФССЦ-101-9610 Пр. Минрегиона №308 от 28.07.09 | Щитки металлические D-700 (3.1; 3.27; 3.4) | шт. |  | 4 | 915.25 | 3661 |  |  |  | 3661
45 | ФССЦ-101-9610 Пр. Минрегиона №308 от 28.07.09 | Щитки металлические D-700 (4.1.2; 4.1.6) | шт. |  | 10 | 915.25 | 9152.5 |  |  |  | 9152.5
46 | ФССЦ-101-9610 Пр. Минрегиона №308 от 28.07.09 | Щитки металлические В-700 (5.19.1; 5.19.2; 5.16; 5.15.3; 5.15.5; 5.6) | шт. |  | 29 | 1014.41 | 29417.89 |  |  |  | 29417.89
47 | ФССЦ-101-9610 Пр. Минрегиона №308 от 28.07.09 | Щитки металлические 900х600 (5.16; 5.21; 5.22) | шт. |  | 20 | 1381.36 | 27627.2 |  |  |  | 27627.2
48 | ФССЦ-101-9610 Пр. Минрегиона №308 от 28.07.09 | Щитки металлические В-700 (6.4) | шт. |  | 2 | 1014.41 | 2028.82 |  |  |  | 2028.82
49 | ФССЦ-101-9610 Пр. Минрегиона №308 от 28.07.09 | Щитки металлические 350х700(6.16) | шт. |  | 7 | 689.83 | 4828.81 |  |  |  | 4828.81
50 | ФССЦ-101-9610 Пр. Минрегиона №308 от 28.07.09 | Щитки металлические 1050х700 | шт. |  | 2 | 2055.51 | 4111.02 |  |  |  | 4111.02
51 | ФССЦ-101-9610 Пр. Минрегиона №308 от 28.07.09 | Щитки металлические В-700 (8.13) | шт. |  | 4 | 847.46 | 3389.84 |  |  |  | 3389.84
52 | ФССЦ-101-9610 Пр. Минрегиона №308 от 28.07.09 | Щитки металлические 350х700(8.2.2; 8.3.1; 8.3.2; 8.6.5) | шт. |  | 6 | 689.83 | 4138.98 |  |  |  | 4138.98
Итого прямые затраты по разделу в текущих ценах | [6 empty] | 341064.49 | 53505.42 | 34997.82 | 6619.48 | 252561.25 | 498.81 | 44.33
Накладные расходы | [6 empty] | 72570.75
Сметная прибыль | [6 empty] | 38840.69
Итоги по разделу 7 Установка дорожных знаков :
Автомобильные дороги | [6 empty] | 452475.93 |  |  |  |  | 498.81 | 44.33
Итого | [6 empty] | 452475.93 |  |  |  |  | 498.81 | 44.33
В том числе:
Материалы | [6 empty] | 252561.25
Машины и механизмы | [6 empty] | 34997.82
ФОТ | [6 empty] | 60124.9
Накладные расходы | [6 empty] | 72570.75
Сметная прибыль | [6 empty] | 38840.69
Итого по разделу 7 Установка дорожных знаков | [6 empty] | 452475.93 |  |  |  |  | 498.81 | 44.33
Раздел 8. Разметка проезжей части
53 | ГЭСН27-09-016-01 В ред. пр. № 253 Минрегиона РФ | Разметка проезжей части краской сплошной линией шириной : 0,1 м КОЭФ. К ПОЗИЦИИ: 3.1 Производство работ на одной половине проезжей части при систематическом движении транспорта на другой ОЗП=1,2; ЭМ=1,2 к расх.; ЗПМ=1,2; ТЗ=1,2; ТЗМ=1,2 | 1 км линии |  | 1.5756 | 4241.09 | 6682.47 | 671.26 | 2214.03 | 575.91 | 3797.18 | 6.92 | 3.86
|  | Затраты труда рабочих-строителей (ср 1,8) | чел.час | 4.392 | 6.92 | 97 | 671.24 | 671.24
|  | Затраты труда машинистов | чел.час | 2.448 | 3.86 | 149.31 | 576.34 |  |  | 576.34
| 1. 121400 | Машины маркировочные | маш.-ч | 1.212 | 1.91 | 313.75 | 599.26 |  | 599.26
| 2. 121601 | Машины поливомоечные 6000 л | маш.-ч | 1.236 | 1.95 | 533.48 | 1040.29 |  | 1040.29
| 3. 101-1682 | Шнур полиамидный крученый, диаметром 2 мм | т | 0.0008 | 0.001261 | 191868 | 241.95 |  |  |  | 241.95
| 4. 113-0245 | Эмаль ПФ-133 темно-серая | т | 0.042 | 0.06618 | 53724.29 | 3555.47 |  |  |  | 3555.47
54 | ГЭСН27-09-016-01 В ред. пр. № 253 Минрегиона РФ | Разметка проезжей части краской сплошной линией шириной : 0,1 м КОЭФ. К ПОЗИЦИИ: 3.1 Производство работ на одной половине проезжей части при систематическом движении транспорта на другой ОЗП=1,2; ЭМ=1,2 к расх.; ЗПМ=1,2; ТЗ=1,2; ТЗМ=1,2 | 1 км линии |  | 2.2664 | 4241.09 | 9611.83 | 965.52 | 3184.58 | 828.37 | 5461.73 | 9.95 | 5.55
|  | Затраты труда рабочих-строителей (ср 1,8) | чел.час | 4.392 | 9.95 | 97 | 965.15 | 965.15
|  | Затраты труда машинистов | чел.час | 2.448 | 5.55 | 149.31 | 828.67 |  |  | 828.67
| 1. 121400 | Машины маркировочные | маш.-ч | 1.212 | 2.75 | 313.75 | 862.81 |  | 862.81
| 2. 121601 | Машины поливомоечные 6000 л | маш.-ч | 1.236 | 2.8 | 533.48 | 1493.74 |  | 1493.74
| 3. 101-1682 | Шнур полиамидный крученый, диаметром 2 мм | т | 0.0008 | 0.001813 | 191868 | 347.86 |  |  |  | 347.86
| 4. 113-0245 | Эмаль ПФ-133 темно-серая | т | 0.042 | 0.09519 | 53724.29 | 5114.02 |  |  |  | 5114.02
55 | ГЭСН27-09-016-03 В ред. пр. № 253 Минрегиона РФ | Разметка проезжей части краской сплошной линией шириной : 0,4 м КОЭФ. К ПОЗИЦИИ: 3.1 Производство работ на одной половине проезжей части при систематическом движении транспорта на другой ОЗП=1,2; ЭМ=1,2 к расх.; ЗПМ=1,2; ТЗ=1,2; ТЗМ=1,2 | 1 км линии |  | 0.1102 | 11010.35 | 1213.34 | 46.95 | 154.85 | 40.28 | 1011.54 | 0.48 | 0.27
|  | Затраты труда рабочих-строителей (ср 1,8) | чел.час | 4.392 | 0.48 | 97 | 46.56 | 46.56
|  | Затраты труда машинистов | чел.час | 2.448 | 0.27 | 149.31 | 40.31 |  |  | 40.31
| 1. 121400 | Машины маркировочные | маш.-ч | 1.212 | 0.13 | 313.75 | 40.79 |  | 40.79
| 2. 121601 | Машины поливомоечные 6000 л | маш.-ч | 1.236 | 0.14 | 533.48 | 74.69 |  | 74.69
| 3. 101-1682 | Шнур полиамидный крученый, диаметром 2 мм | т | 0.0008 | 8.816e-05 | 191868 | 16.92 |  |  |  | 16.92
| 4. 113-0245 | Эмаль ПФ-133 темно-серая | т | 0.168 | 0.01851 | 53724.29 | 994.44 |  |  |  | 994.44
56 | ГЭСН27-09-016-05 В ред. пр. № 253 Минрегиона РФ | Разметка проезжей части краской прерывистой линией шириной 0,1 м при соотношении штриха и промежутка: 1:3 КОЭФ. К ПОЗИЦИИ: 3.1 Производство работ на одной половине проезжей части при систематическом движении транспорта на другой ОЗП=1,2; ЭМ=1,2 к расх.; ЗПМ=1,2; ТЗ=1,2; ТЗМ=1,2 | 1 км линии |  | 2.2468 | 2548.78 | 5726.51 | 957.18 | 3157.05 | 821.21 | 1612.28 | 9.87 | 5.5
|  | Затраты труда рабочих-строителей (ср 1,8) | чел.час | 4.392 | 9.87 | 97 | 957.39 | 957.39
|  | Затраты труда машинистов | чел.час | 2.448 | 5.5 | 149.31 | 821.21 |  |  | 821.21
| 1. 121400 | Машины маркировочные | маш.-ч | 1.212 | 2.72 | 313.75 | 853.4 |  | 853.4
| 2. 121601 | Машины поливомоечные 6000 л | маш.-ч | 1.236 | 2.78 | 533.48 | 1483.07 |  | 1483.07
| 3. 101-1682 | Шнур полиамидный крученый, диаметром 2 мм | т | 0.0008 | 0.001797 | 191868 | 344.79 |  |  |  | 344.79
| 4. 113-0245 | Эмаль ПФ-133 темно-серая | т | 0.0105 | 0.02359 | 53724.29 | 1267.36 |  |  |  | 1267.36
57 | ГЭСН27-09-016-06 В ред. пр. № 253 Минрегиона РФ | Разметка проезжей части краской прерывистой линией шириной 0,1 м при соотношении штриха и промежутка: 3:1 КОЭФ. К ПОЗИЦИИ: 3.1 Производство работ на одной половине проезжей части при систематическом движении транспорта на другой ОЗП=1,2; ЭМ=1,2 к расх.; ЗПМ=1,2; ТЗ=1,2; ТЗМ=1,2 | 1 км линии |  | 0.34 | 3676.99 | 1250.18 | 144.85 | 477.75 | 124.27 | 627.58 | 1.49 | 0.83
|  | Затраты труда рабочих-строителей (ср 1,8) | чел.час | 4.392 | 1.49 | 97 | 144.53 | 144.53
|  | Затраты труда машинистов | чел.час | 2.448 | 0.83 | 149.31 | 123.93 |  |  | 123.93
| 1. 121400 | Машины маркировочные | маш.-ч | 1.212 | 0.41 | 313.75 | 128.64 |  | 128.64
| 2. 121601 | Машины поливомоечные 6000 л | маш.-ч | 1.236 | 0.42 | 533.48 | 224.06 |  | 224.06
| 3. 101-1682 | Шнур полиамидный крученый, диаметром 2 мм | т | 0.0008 | 0.000272 | 191868 | 52.19 |  |  |  | 52.19
| 4. 113-0245 | Эмаль ПФ-133 темно-серая | т | 0.0315 | 0.01071 | 53724.29 | 575.39 |  |  |  | 575.39
58 | ГЭСН27-09-016-04 В ред. пр. № 253 Минрегиона РФ | Разметка проезжей части краской прерывистой линией шириной 0,1 м при соотношении штриха и промежутка: 1:1 КОЭФ. К ПОЗИЦИИ: 3.1 Производство работ на одной половине проезжей части при систематическом движении транспорта на другой ОЗП=1,2; ЭМ=1,2 к расх.; ЗПМ=1,2; ТЗ=1,2; ТЗМ=1,2 | 1 км линии |  | 0.0664 | 3112.88 | 206.7 | 28.29 | 93.3 | 24.27 | 85.11 | 0.29 | 0.16
|  | Затраты труда рабочих-строителей (ср 1,8) | чел.час | 4.392 | 0.29 | 97 | 28.13 | 28.13
|  | Затраты труда машинистов | чел.час | 2.448 | 0.16 | 149.31 | 23.89 |  |  | 23.89
| 1. 121400 | Машины маркировочные | маш.-ч | 1.212 | 0.08 | 313.75 | 25.1 |  | 25.1
| 2. 121601 | Машины поливомоечные 6000 л | маш.-ч | 1.236 | 0.08 | 533.48 | 42.68 |  | 42.68
| 3. 101-1682 | Шнур полиамидный крученый, диаметром 2 мм | т | 0.0008 | 5.312e-05 | 191868 | 10.19 |  |  |  | 10.19
| 4. 113-0245 | Эмаль ПФ-133 темно-серая | т | 0.021 | 0.001394 | 53724.29 | 74.89 |  |  |  | 74.89
59 | ГЭСН27-09-016-05 В ред. пр. № 253 Минрегиона РФ | Разметка проезжей части краской прерывистой линией шириной 0,1 м при соотношении штриха и промежутка: 1:3т (шириной 0,4 м) КОЭФ. К ПОЗИЦИИ: 3.1 Производство работ на одной половине проезжей части при систематическом движении транспорта на другой ОЗП=1,2; ЭМ=1,2 к расх.; ЗПМ=1,2; ТЗ=1,2; ТЗМ=1,2; На ширину 0,4 м ПЗ=4 (ОЗП=4; ЭМ=4 к расх.; ЗПМ=4; МАТ=4 к расх.; ТЗ=4; ТЗМ=4) | 1 км линии |  | 0.1859 | 10195.1 | 1895.27 | 316.79 | 1044.87 | 271.79 | 533.61 | 3.27 | 1.82
|  | Затраты труда рабочих-строителей (ср 1,8) | чел.час | 17.568 | 3.27 | 97 | 317.19 | 317.19
|  | Затраты труда машинистов | чел.час | 9.792 | 1.82 | 149.31 | 271.74 |  |  | 271.74
| 1. 121400 | Машины маркировочные | маш.-ч | 4.848 | 0.9 | 313.75 | 282.38 |  | 282.38
| 2. 121601 | Машины поливомоечные 6000 л | маш.-ч | 4.944 | 0.92 | 533.48 | 490.8 |  | 490.8
| 3. 101-1682 | Шнур полиамидный крученый, диаметром 2 мм | т | 0.0032 | 0.0005949 | 191868 | 114.14 |  |  |  | 114.14
| 4. 113-0245 | Эмаль ПФ-133 темно-серая | т | 0.042 | 0.007808 | 53724.29 | 419.48 |  |  |  | 419.48
60 | ГЭСН27-09-016-01 В ред. пр. № 253 Минрегиона РФ | Разметка проезжей части краской сплошной линией шириной : 0,1 м КОЭФ. К ПОЗИЦИИ: 3.1 Производство работ на одной половине проезжей части при систематическом движении транспорта на другой ОЗП=1,2; ЭМ=1,2 к расх.; ЗПМ=1,2; ТЗ=1,2; ТЗМ=1,2 | 1 км линии |  | 0.85 | 4241.09 | 3604.92 | 362.12 | 1194.38 | 310.68 | 2048.42 | 3.73 | 2.08
|  | Затраты труда рабочих-строителей (ср 1,8) | чел.час | 4.392 | 3.73 | 97 | 361.81 | 361.81
|  | Затраты труда машинистов | чел.час | 2.448 | 2.08 | 149.31 | 310.56 |  |  | 310.56
| 1. 121400 | Машины маркировочные | маш.-ч | 1.212 | 1.03 | 313.75 | 323.16 |  | 323.16
| 2. 121601 | Машины поливомоечные 6000 л | маш.-ч | 1.236 | 1.05 | 533.48 | 560.15 |  | 560.15
| 3. 101-1682 | Шнур полиамидный крученый, диаметром 2 мм | т | 0.0008 | 0.00068 | 191868 | 130.47 |  |  |  | 130.47
| 4. 113-0245 | Эмаль ПФ-133 темно-серая | т | 0.042 | 0.0357 | 53724.29 | 1917.96 |  |  |  | 1917.96
61 | ГЭСН27-09-016-03 В ред. пр. № 253 Минрегиона РФ | Разметка проезжей части краской сплошной линией шириной : 0,4 м КОЭФ. К ПОЗИЦИИ: 3.1 Производство работ на одной половине проезжей части при систематическом движении транспорта на другой ОЗП=1,2; ЭМ=1,2 к расх.; ЗПМ=1,2; ТЗ=1,2; ТЗМ=1,2 | 1 км линии |  | 0.7947 | 11010.35 | 8749.92 | 338.56 | 1116.67 | 290.47 | 7294.69 | 3.49 | 1.95
|  | Затраты труда рабочих-строителей (ср 1,8) | чел.час | 4.392 | 3.49 | 97 | 338.53 | 338.53
|  | Затраты труда машинистов | чел.час | 2.448 | 1.95 | 149.31 | 291.15 |  |  | 291.15
| 1. 121400 | Машины маркировочные | маш.-ч | 1.212 | 0.96 | 313.75 | 301.2 |  | 301.2
| 2. 121601 | Машины поливомоечные 6000 л | маш.-ч | 1.236 | 0.98 | 533.48 | 522.81 |  | 522.81
| 3. 101-1682 | Шнур полиамидный крученый, диаметром 2 мм | т | 0.0008 | 0.0006358 | 191868 | 121.99 |  |  |  | 121.99
| 4. 113-0245 | Эмаль ПФ-133 темно-серая | т | 0.168 | 0.1335 | 53724.29 | 7172.19 |  |  |  | 7172.19
Итого прямые затраты по разделу в текущих ценах | [6 empty] | 38941.14 | 3831.52 | 12637.48 | 3287.25 | 22472.14 | 39.49 | 22.02
Накладные расходы | [6 empty] | 8592.36
Сметная прибыль | [6 empty] | 4598.73
Итоги по разделу 8 Разметка проезжей части :
Автомобильные дороги | [6 empty] | 52132.23 |  |  |  |  | 39.49 | 22.02
Итого | [6 empty] | 52132.23 |  |  |  |  | 39.49 | 22.02
В том числе:
Материалы | [6 empty] | 22472.14
Машины и механизмы | [6 empty] | 12637.48
ФОТ | [6 empty] | 7118.77
Накладные расходы | [6 empty] | 8592.36
Сметная прибыль | [6 empty] | 4598.73
Итого по разделу 8 Разметка проезжей части | [6 empty] | 52132.23 |  |  |  |  | 39.49 | 22.02
Раздел 9. Устройство растяжек (17 шт)
62 | ГЭСН33-01-007-02 В ред. пр. № 253 Минрегиона РФ | Бурение котлованов на глубину бурения: до 3 м, 2 группа грунтов | 1 котлован |  | 34 2*17 | 1038.19 | 35298.46 | 4261.9 | 31036.56 | 5431.84 |  | 35.02 | 36.38
|  | Затраты труда рабочих-строителей (ср 4) | чел.час | 1.03 | 35.02 | 121.7 | 4261.93 | 4261.93
|  | Затраты труда машинистов | чел.час | 1.07 | 36.38 | 149.31 | 5431.9 |  |  | 5431.9
| 1. 160402 | Машины бурильно-крановые на автомобиле, глубина бурения 3,5 м | маш.-ч | 1.07 | 36.38 | 703.81 | 25604.61 |  | 25604.61
63 | ГЭСН06-01-001-01 В ред. пр. № 253 Минрегиона РФ | Устройство бетонной подготовки | 100 м3 бетона, бутобетона и железобетона в деле |  | 0,0408 0,0024*17 | 356027.3 | 14525.91 | 723.68 | 386.81 | 109.65 | 13415.42 | 7.34 | 0.73
|  | Затраты труда рабочих-строителей (ср 2) | чел.час | 180 | 7.34 | 98.54 | 723.28 | 723.28
|  | Затраты труда машинистов | чел.час | 18 | 0.73 | 149.31 | 109 |  |  | 109
| 1. 020129 | Краны башенные при работе на других видах строительства 8 т | маш.-ч | 18 | 0.73 | 367.03 | 267.93 |  | 267.93
| 2. 111301 | Вибратор поверхностный | маш.-ч | 48 | 1.96 | 2.47 | 4.84 |  | 4.84
| 3. 400001 | Автомобили бортовые, грузоподъемность до 5 т | маш.-ч | 0.13 | 0.01 | 522.33 | 5.22 |  | 5.22
| 4. 101-1668 | Рогожа | м2 | 250 | 10.2 | 48.14 | 491.03 |  |  |  | 491.03
З | 5. 401-9021 | Бетон В20 | м3 | 102 | 4.162 | 3105.61 | 12925.55 |  |  |  | 12925.55
| 6. 411-0001 | Вода | м3 | 0.2 | 0.00816 | 11.52 | 0.09 |  |  |  | 0.09
64 | ГЭСН33-01-016-01 В ред. пр. № 253 Минрегиона РФ | Установка стальных опор промежуточных: свободностоящих, одностоечных массой до 2 т | 1 т опор |  | 9,061 0,533*17 | 11945.24 | 108235.82 | 32591.51 | 75644.31 | 11431.99 |  | 263.86 | 76.57
|  | Затраты труда рабочих-строителей (ср 4,1) | чел.час | 29.12 | 263.86 | 123.52 | 32591.99 | 32591.99
|  | Затраты труда машинистов | чел.час | 8.45 | 76.57 | 149.31 | 11432.67 |  |  | 11432.67
| 1. 030201 | Домкраты гидравлические грузоподъемностью 6,3 т | маш.-ч | 3.08 | 27.91 | 4.44 | 123.92 |  | 123.92
| 2. 160202 | Краны на тракторе 121 кВт(165 л.с.) 10 т (прицепные) | маш.-ч | 3.07 | 27.82 | 344.31 | 9578.7 |  | 9578.7
| 3. 160601 | Тракторы на гусеничном ходу с лебедкой 132 кВт(180 л.с.) | маш.-ч | 4.34 | 39.32 | 726.83 | 28578.96 |  | 28578.96
| 4. 161002 | Краны на автомобильном ходу 16 т | маш.-ч | 1.04 | 9.42 | 866.6 | 8163.37 |  | 8163.37
| 5. 400311 | Спецавтомашины грузоподъемностью до 8 т, вездеходы | маш.-ч | 1.85 | 16.76 | 1059.6 | 17758.9 |  | 17758.9
| 6. 101-1714 | Болты с гайками и шайбами строительные | т
| 7. 110-9126 | Металлические плакаты | шт.
65 | Прайс-лист | Металлические опоры д=219 мм (30000/1,18*1,065*1,0075) | т |  | 9,061 0,533*17 | 27279.34 | 247178.1 |  |  |  | 247178.1
66 | ФССЦ-101-1120 Пр. Минрегиона №308 от 28.07.09 | Прокат толстолистовой горячекатаный в листах с обрезными кромками толщиной 9-12 мм, шириной от 1400 до 1500 мм, сталь: С245 | т |  | 0,07752 0,00456*17 | 26805.97 | 2078 |  |  |  | 2078
67 | ГЭСНм08-02-365-02 В ред. пр. № 321 Минрегиона РФ | Растяжка поперечная: с двойным креплением к стене КОЭФ. К ПОЗИЦИИ: К-т согласно письма Минрегиона РФ №30424-КК/08 от20.08.2010г. ПЗ=0,8 (ОЗП=0,8; ЭМ=0,8 к расх.; ЗПМ=0,8; МАТ=0,8 к расх.; ТЗ=0,8; ТЗМ=0,8) | 1 шт. |  | 17 | 1916.74 | 32584.51 | 7937.23 | 20104.74 | 3492.62 | 4542.54 | 62.42 | 23.39
|  | Затраты труда рабочих (ср 4,3) | чел.час | 3.672 | 62.42 | 127.15 | 7936.7 | 7936.7
|  | Затраты труда машинистов | чел.час | 1.376 | 23.39 | 149.31 | 3492.36 |  |  | 3492.36
| 1. 021102 | Краны на автомобильном ходу при работе на монтаже технологического оборудования 10 т | маш.-ч | 0.024 | 0.41 | 468.2 | 191.96 |  | 191.96
| 2. 031050 | Вышка телескопическая 25 м | маш.-ч | 1.352 | 22.98 | 703.51 | 16166.66 |  | 16166.66
| 3. 400002 | Автомобили бортовые, грузоподъемность до 8 т | маш.-ч | 0.024 | 0.41 | 616.5 | 252.77 |  | 252.77
| 4. 101-0813 | Проволока стальная низкоуглеродистая разного назначения оцинкованная диаметром 3,0 мм | т | 0.0072 | 0.1224 | 37111.88 | 4542.49 |  |  |  | 4542.49
68 | ФССЦ-508-0140 Пр. Минрегиона №308 от 28.07.09 | Канат стальной двойной свивки типа ТКЛ, конструкции 6х37(1+6+15+15)+1 о.с., оцинкованный из проволоки марки В, маркировочная группа 1770 н/мм2 и менее, диаметром: 13,5 мм | 10 м |  | 30,6 306/10 | 70.8 | 2166.48 |  |  |  | 2166.48
Итого прямые затраты по разделу в текущих ценах | [6 empty] | 442067.28 | 45514.32 | 127172.42 | 20466.1 | 269380.54 | 368.64 | 137.07
Накладные расходы | [6 empty] | 57915.99
Сметная прибыль | [6 empty] | 29714.36
Итоги по разделу 9 Устройство растяжек (17 шт) :
Итого Строительные работы | [6 empty] | 480454.12 |  |  |  |  | 306.22 | 113.68
Итого Монтажные работы | [6 empty] | 49243.51 |  |  |  |  | 62.42 | 23.39
Итого | [6 empty] | 529697.63 |  |  |  |  | 368.64 | 137.07
В том числе:
Материалы | [6 empty] | 269380.54
Машины и механизмы | [6 empty] | 127172.42
ФОТ | [6 empty] | 65980.42
Накладные расходы | [6 empty] | 57915.99
Сметная прибыль | [6 empty] | 29714.36
Итого по разделу 9 Устройство растяжек (17 шт) | [6 empty] | 529697.63 |  |  |  |  | 368.64 | 137.07
ИТОГИ ПО СМЕТЕ:
Итого прямые затраты по смете в текущих ценах | [6 empty] | 9896178.08 | 939423.35 | 390133.59 | 74043.62 | 8566621.14 | 8661 | 495.93
Накладные расходы | [6 empty] | 1145175.84
В том числе, справочно:
80%*0,85 ФОТ (от 211,94) (Поз. 7, 11) | [6 empty] | 144.12
90%*0,85 ФОТ (от 10330,4) (Поз. 28-29) | [6 empty] | 7902.76
95%*0,85 ФОТ (от 11429,85) (Поз. 67) | [6 empty] | 9229.6
100%*0,85 ФОТ (от 4,13) (Поз. 8-10) | [6 empty] | 3.51
105%*0,85 ФОТ (от 54550,57) (Поз. 62, 64-66, 63) | [6 empty] | 48686.39
115%*0,85 ФОТ (от 225173,08) (Поз. 17-25) | [6 empty] | 220106.69
142%*0,85 ФОТ (от 711767) (Поз. 1-6, 12-16, 26-27, 30-34, 36-61) | [6 empty] | 859102.77
Сметная прибыль | [6 empty] | 632305.58
В том числе, справочно:
45%*(0,8*0,85) ФОТ (от 211,94) (Поз. 7, 11) | [6 empty] | 64.85
60%*(0,8*0,85) ФОТ (от 53721,37) (Поз. 8-10, 62, 64-66) | [6 empty] | 21918.32
65% ФОТ (от 11429,85) (Поз. 67) | [6 empty] | 7429.4
65%*(0,8*0,85) ФОТ (от 833,33) (Поз. 63) | [6 empty] | 368.33
70%*(0,8*0,85) ФОТ (от 10330,4) (Поз. 28-29) | [6 empty] | 4917.27
90%*(0,8*0,85) ФОТ (от 225173,08) (Поз. 17-25) | [6 empty] | 137805.93
95%*(0,8*0,85) ФОТ (от 711767) (Поз. 1-6, 12-16, 26-27, 30-34, 36-61) | [6 empty] | 459801.48
Итоги по смете:
Итого Строительные работы | [6 empty] | 11624415.99 |  |  |  |  | 8598.58 | 472.54
Итого Монтажные работы | [6 empty] | 49244 |  |  |  |  | 62.42 | 23.39
Итого | [6 empty] | 11673659.5 |  |  |  |  | 8661 | 495.93
В том числе:
Материалы | [6 empty] | 8566621.14
Машины и механизмы | [6 empty] | 390133.59
ФОТ | [6 empty] | 1013466.97
Накладные расходы | [6 empty] | 1145175.84
Сметная прибыль | [6 empty] | 632305.58
ВСЕГО по смете | [6 empty] | 11673659.5 |  |  |  |  | 8661 | 495.93
Составил: ___________________________
(должность, подпись, расшифровка)
Проверил: ___________________________
(должность, подпись, расшифровка)