## Ресурсная смета
СОГЛАСОВАНО: | [9 empty] | УТВЕРЖДАЮ:
______________ | [9 empty] | _______________
" _____ " ________________ 201_ г. | [9 empty] | "______ " _______________201_ г.
Капитальный ремонт ул.Малкова от шоссе Космонавтов до ул.Энгельса
(наименование стройки)
ЛОКАЛЬНЫЙ РЕСУРСНЫЙ СМЕТНЫЙ РАСЧЕТ № 01-09-03
(локальная смета)
|  | на | наружные сети теплоснабжения Малкова 21
(наименование работ и затрат, наименование объекта)
Основание: 07-2010 ТС.С лист 4
|  | Сметная стоимость строительных работ _______________________________________________________________________________________________ |  |  | ___________________________24045 |  | руб.
|  | Средства на оплату труда _______________________________________________________________________________________________ |  |  | ___________________________1814,78 |  | руб.
|  | Сметная трудоемкость _______________________________________________________________________________________________ |  |  | _______________________________________________________________________________________________10,69 |  | чел.час
Составлен(а) в текущих (прогнозных) ценах по состоянию на __2 кв__2011 г.
№ пп | Обоснование | Наименование | Ед. изм. | Кол. |  | Сметная стоимость в текущих (прогнозных) ценах, руб. | [5 empty] | Т/з осн. раб. | Т/з мех.
|  |  |  | на ед. | всего | на ед. | общая | В том числе
[8 empty] | Осн.З/п | Эк.Маш. | З/пМех | Мат
1 | 2 | 3 | 4 | 5 | 6 | 7 | 8 | 9 | 10 | 11 | 12 | 13 | 14
Раздел 1. Монтаж трубопровода
1 | ГЭСН22-01-011-10 В ред. пр. № 253 Минрегиона РФ | Укладка стальных водопроводных труб с гидравлическим испытанием диаметром: 400 мм | 1 км трубопровода |  | 0.012 | 252415.44 | 3028.99 | 1169.17 | 1654.6 | 397.96 | 205.22 | 8.94 | 2.67
|  | Затраты труда рабочих-строителей (ср 4,5) | чел.час | 745 | 8.94 | 130.78 | 1169.17 | 1169.17
|  | Затраты труда машинистов | чел.час | 222.11 | 2.67 | 149.31 | 398.66 |  |  | 398.66
| 1. 040102 | Электростанции передвижные 4 кВт | маш.-ч | 46.06 | 0.55 | 76.46 | 42.05 |  | 42.05
| 2. 041401 | Электрические печи для сушки сварочных материалов с регулированием температуры в пределах от 80 °С до 500 °С при работе от передвижных электростанций | маш.-ч | 24.6 | 0.3 | 48.31 | 14.49 |  | 14.49
| 3. 042901 | Установки для гидравлических испытаний трубопроводов, давление нагнетания низкое 0,1 МПа (1 кгс/см2), высокое 10 МПа (100 кгс/см2) при работе от передвижных электростанций | маш.-ч | 42.5 | 0.51 | 32.09 | 16.37 |  | 16.37
| 4. 070117 | Бульдозеры при работе на сооружении магистральных трубопроводов 96 кВт (130 л.с.) | маш.-ч | 1.65 | 0.02 | 362.77 | 7.26 |  | 7.26
| 5. 150202 | Агрегаты сварочные двухпостовые для ручной сварки на тракторе 79 кВт (108 л.с.) | маш.-ч | 133.19 | 1.6 | 593.92 | 950.27 |  | 950.27
| 6. 150701 | Трубоукладчики для труб диаметром до 400 мм грузоподъемностью 6,3 т | маш.-ч | 35.06 | 0.42 | 457.6 | 192.19 |  | 192.19
| 7. 151700 | Установки для подогрева стыков | маш.-ч | 6.15 | 0.07 | 169.2 | 11.84 |  | 11.84
| 8. 330301 | Машины шлифовальные электрические | маш.-ч | 66 | 0.79 | 25.29 | 19.98 |  | 19.98
| 9. 400001 | Автомобили бортовые, грузоподъемность до 5 т | маш.-ч | 0.51 | 0.01 | 372.56 | 3.73 |  | 3.73
| 10. 101-0807 | Проволока сварочная легированная диаметром 4 мм | т | 0.07 | 0.00084 | 49500 | 41.58 |  |  |  | 41.58
| 11. 101-1513 | Электроды диаметром 4 мм Э42 | т | 0.14 | 0.00168 | 48686.8 | 81.79 |  |  |  | 81.79
| 12. 101-2562 | Флюс АН-47 | т | 0.09 | 0.00108 | 28320 | 30.59 |  |  |  | 30.59
| 13. 102-0025 | Бруски обрезные хвойных пород длиной 4-6,5 м, шириной 75-150 мм, толщиной 40-75 мм, III сорта | м3 | 0.24 | 0.00288 | 5700.6 | 16.42 |  |  |  | 16.42
| 14. 411-0001 | Вода | м3 | 252 | 3.024 | 11.52 | 34.84 |  |  |  | 34.84
2 | Прайс | Труба стальная водогазопроводная прямошовная 425х10 32500:1,18 | тн |  | 1.2331 | 11186.45 | 13794.01 |  |  |  | 13794.01
3 | ГЭСН13-03-004-15 В ред. пр. № 253 Минрегиона РФ | Окраска металлических огрунтованных поверхностей: органосиликатной композицией ОС-51-03 КОЭФ. К ПОЗИЦИИ: ПЗ=4 (ОЗП=4; ЭМ=4 к расх.; ЗПМ=4; МАТ=4 к расх.; ТЗ=4; ТЗМ=4) | 100 м2 окрашиваемой поверхности |  | 0,16 16/100 | 1532.72 | 245.24 | 186.76 | 34.78 | 0.95 | 23.7 | 1.63 | 0.01
|  | Затраты труда рабочих-строителей (ср 3,5) | чел.час | 10.16 | 1.63 | 114.89 | 187.27 | 187.27
|  | Затраты труда машинистов | чел.час | 0.04 | 0.01 | 149.31 | 1.49 |  |  | 1.49
| 1. 030101 | Автопогрузчики 5 т | маш.-ч | 0.04 | 0.01 | 394.05 | 3.94 |  | 3.94
| 2. 030401 | Лебедки электрические тяговым усилием до 5,79 кН (0,59 т) | маш.-ч | 0.04 | 0.01 | 8.38 | 0.08 |  | 0.08
| 3. 340101 | Агрегаты окрасочные высокого давления для окраски поверхностей конструкций мощностью 1 кВт | маш.-ч | 4.48 | 0.72 | 33.62 | 24.21 |  | 24.21
| 4. 400001 | Автомобили бортовые, грузоподъемность до 5 т | маш.-ч | 0.12 | 0.02 | 372.56 | 7.45 |  | 7.45
| 5. 101-1290 | Толуол каменноугольный и сланцевый марки А | т | 0.008 | 0.00128 | 18511.84 | 23.7 |  |  |  | 23.7
4 | Прайс | Органо-силикатная композиция ОС-51-03 (0,35х3680) 347,2:1,18х1,02х1,06 | кг |  | 11.52 | 318.13 | 3664.86 |  |  |  | 3664.86
5 | ГЭСН01-01-003-14 Изм. Пр. Минрегиона №81 от 27.02.10 | Разработка грунта в отвал экскаваторами «драглайн» или «обратная лопата» с ковшом вместимостью: 0,5 (0,5-0,63) м3, группа грунтов 2 | 1000 м3 грунта |  | 0.00864 | 15247.92 | 131.74 | 11.55 | 120.19 | 38.06 |  | 0.12 | 0.25
|  | Затраты труда рабочих-строителей (ср 2) | чел.час | 13.57 | 0.12 | 98.54 | 11.82 | 11.82
|  | Затраты труда машинистов | чел.час | 29.5 | 0.25 | 149.31 | 37.33 |  |  | 37.33
| 1. 060247 | Экскаваторы одноковшовые дизельные на гусеничном ходу при работе на других видах строительства 0,5 м3 | маш.-ч | 29.5 | 0.25 | 322.24 | 80.56 |  | 80.56
6 | ГЭСН01-01-033-02 В ред. пр. № 253 Минрегиона РФ | Засыпка траншей и котлованов с перемещением грунта до 5 м бульдозерами мощностью: 59 кВт (80 л.с.), группа грунтов 2 | 1000 м3 грунта |  | 0,0078 0,00864-0,00084 | 4084.1 | 31.86 |  | 31.86 | 10.33 |  |  | 0.07
|  | Затраты труда машинистов | чел.час | 8.87 | 0.07 | 149.31 | 10.45 |  |  | 10.45
| 1. 070148 | Бульдозеры при работе на других видах строительства 59 кВт(80 л.с.) | маш.-ч | 8.87 | 0.07 | 311.13 | 21.78 |  | 21.78
Итого прямые затраты по разделу в текущих ценах | [6 empty] | 20896.7 | 1367.48 | 1841.43 | 447.3 | 17687.79 | 10.69 | 3
Накладные расходы | [6 empty] | 1923.68
Сметная прибыль | [6 empty] | 1225.53
Итоги по разделу 1 Монтаж трубопровода :
Наружные сети водопровода, канализации, теплоснабжения, газопровода | [6 empty] | 5876.47 |  |  |  |  | 8.94 | 2.67
Материалы | [6 empty] | 17458.87
Защита строительных конструкций и оборудования от коррозии | [6 empty] | 478.19 |  |  |  |  | 1.63 | 0.01
Земляные работы, выполняемые механизированным способом | [6 empty] | 232.38 |  |  |  |  | 0.12 | 0.32
Итого | [6 empty] | 24045.91 |  |  |  |  | 10.69 | 3
В том числе:
Материалы | [6 empty] | 17687.79
Машины и механизмы | [6 empty] | 1841.43
ФОТ | [6 empty] | 1814.78
Накладные расходы | [6 empty] | 1923.68
Сметная прибыль | [6 empty] | 1225.53
Итого по разделу 1 Монтаж трубопровода | [6 empty] | 24045.91 |  |  |  |  | 10.69 | 3
ИТОГИ ПО СМЕТЕ:
Итого прямые затраты по смете в текущих ценах | [6 empty] | 20896.7 | 1367.48 | 1841.43 | 447.3 | 17687.79 | 10.69 | 3
Накладные расходы | [6 empty] | 1923.68
В том числе, справочно:
90%*0,85 ФОТ (от 187,71) (Поз. 3) | [6 empty] | 143.6
95%*0,85 ФОТ (от 59,94) (Поз. 5-6) | [6 empty] | 48.4
130%*0,85 ФОТ (от 1567,13) (Поз. 1) | [6 empty] | 1731.68
Сметная прибыль | [6 empty] | 1225.53
В том числе, справочно:
50%*0,85 * 0,8 ФОТ (от 59,94) (Поз. 5-6) | [6 empty] | 20.38
70%*0,85 * 0,8 ФОТ (от 187,71) (Поз. 3) | [6 empty] | 89.35
89%*0,8 ФОТ (от 1567,13) (Поз. 1) | [6 empty] | 1115.8
Итоги по смете:
Наружные сети водопровода, канализации, теплоснабжения, газопровода | [6 empty] | 5876.47 |  |  |  |  | 8.94 | 2.67
Материалы | [6 empty] | 17458.87
Защита строительных конструкций и оборудования от коррозии | [6 empty] | 478.19 |  |  |  |  | 1.63 | 0.01
Земляные работы, выполняемые механизированным способом | [6 empty] | 232 |  |  |  |  | 0.12 | 0.32
Итого | [6 empty] | 24045 |  |  |  |  | 10.69 | 3
В том числе:
Материалы | [6 empty] | 17687.79
Машины и механизмы | [6 empty] | 1841.43
ФОТ | [6 empty] | 1814.78
Накладные расходы | [6 empty] | 1923.68
Сметная прибыль | [6 empty] | 1225.53
ВСЕГО по смете | [6 empty] | 24045 |  |  |  |  | 10.69 | 3
Составил: ___________________________
(должность, подпись, расшифровка)
Проверил: ___________________________
(должность, подпись, расшифровка)