## Ресурсная смета
СОГЛАСОВАНО: | [7 empty] | УТВЕРЖДАЮ:
_____________ | [7 empty] | _____________
"___" __________ 201_ г. | [7 empty] | "____" _______________201_ г.
Капитальный ремонт ул.Малкова от шоссе Космонавтов до ул.Энгельса
(наименование стройки)
ЛОКАЛЬНЫЙ РЕСУРСНЫЙ СМЕТНЫЙ РАСЧЕТ № 02-04-01
(локальная смета)
| на | 02-04-01 Пересечения и примыкания
(наименование работ и затрат, наименование объекта)
Основание: Сводная ведомость объемов работ
|  | Сметная стоимость строительных работ _______________________________________________________________________________________________ |  | ___________________________2184,462 |  | тыс.руб.
|  | Средства на оплату труда _______________________________________________________________________________________________ |  | ___________________________69,133 |  | тыс.руб.
|  | Сметная трудоемкость _______________________________________________________________________________________________ |  | _______________________________________________________________________________________________355,94 |  | чел.час
Составлен(а) в текущих (прогнозных) ценах по состоянию на _2_кв._2011_ г.
№ пп | Обоснование | Наименование | Ед. изм. | Кол. |  | Сметная стоимость в текущих (прогнозных) ценах, руб.
|  |  |  | на ед. | всего | на ед. | общая | В том числе
[8 empty] | Осн.З/п | Эк.Маш. | З/пМех | Мат
1 | 2 | 3 | 4 | 5 | 6 | 7 | 8 | 9 | 10 | 11 | 12
Раздел 1. Устройство дорожной одежды на пересечениях и примыканиях по типу основной дороги 2-20
1 | ГЭСН27-06-020-01 В ред. пр. № 253 Минрегиона РФ | Устройство покрытия толщиной 4 см из горячих асфальтобетонных смесей плотных мелкозернистых типа АБВ, плотность каменных материалов: 2,5-2,9 т/м3 КОЭФ. К ПОЗИЦИИ: 3.1 Производство работ на одной половине проезжей части при систематическом движении транспорта на другой ОЗП=1,2; ЭМ=1,2 к расх.; ЗПМ=1,2; ТЗ=1,2; ТЗМ=1,2 | 1000 м2 покрытия |  | 1,529 1529/1000 | 310868.13 | 475317.37 | 8552.2 | 27072.2 | 5227.03 | 439692.97
|  | Затраты труда рабочих-строителей (ср 4) | чел.час | 45.96 | 70.27 | 121.7 | 8551.86 | 8551.86
|  | Затраты труда машинистов | чел.час | 22.896 | 35.01 | 149.31 | 5227.34 |  |  | 5227.34
| 1. 021141 | Краны на автомобильном ходу при работе на других видах строительства 10 т | маш.-ч | 0.036 | 0.06 | 539.46 | 32.37 |  | 32.37
| 2. 120500 | Гудронаторы ручные | маш.-ч | 1.68 | 2.57 | 84.8 | 217.94 |  | 217.94
| 3. 120906 | Катки дорожные самоходные гладкие 8 т | маш.-ч | 4.752 | 7.27 | 386.4 | 2809.13 |  | 2809.13
| 4. 120907 | Катки дорожные самоходные гладкие 13 т | маш.-ч | 13.812 | 21.12 | 622.82 | 13153.96 |  | 13153.96
| 5. 121601 | Машины поливомоечные 6000 л | маш.-ч | 0.468 | 0.72 | 533.48 | 384.11 |  | 384.11
| 6. 122000 | Укладчики асфальтобетона | маш.-ч | 3.828 | 5.85 | 891.34 | 5214.34 |  | 5214.34
| 7. 400001 | Автомобили бортовые, грузоподъемность до 5 т | маш.-ч | 0.048 | 0.07 | 522.33 | 36.56 |  | 36.56
| 8. 101-0782 | Поковки из квадратных заготовок, масса 1,8 кг | т | 0.0062 | 0.00948 | 28268.08 | 267.98 |  |  |  | 267.98
| 9. 101-9010 | Битум | т | 0.0108 | 0.01651 | 10624.96 | 175.42 |  |  |  | 175.42
| 10. 102-0025 | Бруски обрезные хвойных пород длиной 4-6,5 м, шириной 75-150 мм, толщиной 40-75 мм, III сорта | м3 | 0.15 | 0.2294 | 5700.6 | 1307.72 |  |  |  | 1307.72
З | 11. 410-9010 | Смесь асфальтобетонная ЩМА-15 | т | 102.85 | 157.3 | 2784.87 | 438060.05 |  |  |  | 438060.05
2 | ГЭСН27-06-021-01 В ред. пр. № 253 Минрегиона РФ | На каждые 0,5 см изменения толщины покрытия добавлять или исключать: к норме 27-06-020-01 КОЭФ. К ПОЗИЦИИ: толщиной 6 см ПЗ=4 (ОЗП=4; ЭМ=4 к расх.; ЗПМ=4; МАТ=4 к расх.; ТЗ=4; ТЗМ=4); 3.1 Производство работ на одной половине проезжей части при систематическом движении транспорта на другой ОЗП=1,2; ЭМ=1,2 к расх.; ЗПМ=1,2; ТЗ=1,2; ТЗМ=1,2 | 1000 м2 покрытия |  | 1,529 1529/1000 | 131631.17 | 201264.06 | 80.36 | 112 |  | 201071.7
|  | Затраты труда рабочих-строителей (ср 4) | чел.час | 0.432 | 0.66 | 121.7 | 80.32 | 80.32
| 1. 120500 | Гудронаторы ручные | маш.-ч | 0.864 | 1.32 | 84.8 | 111.94 |  | 111.94
| 2. 101-9010 | Битум | т | 0.0056 | 0.008562 | 10624.96 | 90.97 |  |  |  | 90.97
З | 3. 410-9010 | Смесь асфальтобетонная ЩМА-15 | т | 47.2 | 72.17 | 2784.87 | 200984.07 |  |  |  | 200984.07
3 | ГЭСН27-06-026-01 В ред. пр. № 253 Минрегиона РФ | Розлив вяжущих материалов КОЭФ. К ПОЗИЦИИ: 3.1 Производство работ на одной половине проезжей части при систематическом движении транспорта на другой ОЗП=1,2; ЭМ=1,2 к расх.; ЗПМ=1,2; ТЗ=1,2; ТЗМ=1,2 | 1 т |  | 0.47 | 11260.97 | 5292.65 |  | 149.11 | 55.58 | 5143.54
|  | Затраты труда машинистов | чел.час | 0.792 | 0.37 | 149.31 | 55.24 |  |  | 55.24
| 1. 120101 | Автогудронаторы 3500 л | маш.-ч | 0.396 | 0.19 | 502.54 | 95.48 |  | 95.48
| 2. 101-9010 | Битум | т | 1.03 | 0.4841 | 10624.96 | 5143.54 |  |  |  | 5143.54
4 | ГЭСН27-06-020-06 В ред. пр. № 253 Минрегиона РФ | Устройство покрытия толщиной 4 см из горячих асфальтобетонных смесей пористых крупнозернистых, плотность каменных материалов: 2,5-2,9 т/м3 КОЭФ. К ПОЗИЦИИ: 3.1 Производство работ на одной половине проезжей части при систематическом движении транспорта на другой ОЗП=1,2; ЭМ=1,2 к расх.; ЗПМ=1,2; ТЗ=1,2; ТЗМ=1,2 | 1000 м2 покрытия |  | 1,529 1529/1000 | 218199.81 | 333627.51 | 8552.2 | 27005.56 | 5218.83 | 298069.75
|  | Затраты труда рабочих-строителей (ср 4) | чел.час | 45.96 | 70.27 | 121.7 | 8551.86 | 8551.86
|  | Затраты труда машинистов | чел.час | 22.86 | 34.95 | 149.31 | 5218.38 |  |  | 5218.38
| 1. 120500 | Гудронаторы ручные | маш.-ч | 1.68 | 2.57 | 84.8 | 217.94 |  | 217.94
| 2. 120906 | Катки дорожные самоходные гладкие 8 т | маш.-ч | 4.752 | 7.27 | 386.4 | 2809.13 |  | 2809.13
| 3. 120907 | Катки дорожные самоходные гладкие 13 т | маш.-ч | 13.812 | 21.12 | 622.82 | 13153.96 |  | 13153.96
| 4. 121601 | Машины поливомоечные 6000 л | маш.-ч | 0.468 | 0.72 | 533.48 | 384.11 |  | 384.11
| 5. 122000 | Укладчики асфальтобетона | маш.-ч | 3.828 | 5.85 | 891.34 | 5214.34 |  | 5214.34
| 6. 400001 | Автомобили бортовые, грузоподъемность до 5 т | маш.-ч | 0.012 | 0.02 | 522.33 | 10.45 |  | 10.45
| 7. 101-0782 | Поковки из квадратных заготовок, масса 1,8 кг | т | 0.0062 | 0.00948 | 28268.08 | 267.98 |  |  |  | 267.98
| 8. 101-9010 | Битум | т | 0.0108 | 0.01651 | 10624.96 | 175.42 |  |  |  | 175.42
З | 9. 410-9010 | Смесь асфальтобетонная пористая крупнозернистая марки 2 | т | 92.5 | 141.4 | 2104.37 | 297557.92 |  |  |  | 297557.92
5 | ГЭСН27-06-021-06 В ред. пр. № 253 Минрегиона РФ | На каждые 0,5 см изменения толщины покрытия добавлять или исключать: к норме 27-06-020-06 КОЭФ. К ПОЗИЦИИ: На толщину 7 см ПЗ=6 (ОЗП=6; ЭМ=6 к расх.; ЗПМ=6; МАТ=6 к расх.; ТЗ=6; ТЗМ=6); 3.1 Производство работ на одной половине проезжей части при систематическом движении транспорта на другой ОЗП=1,2; ЭМ=1,2 к расх.; ЗПМ=1,2; ТЗ=1,2; ТЗМ=1,2 | 1000 м2 покрытия |  | 1,529 1529/1000 | 146736.02 | 224359.38 | 120.55 | 158.75 |  | 224080.08
|  | Затраты труда рабочих-строителей (ср 4) | чел.час | 0.648 | 0.99 | 121.7 | 120.48 | 120.48
| 1. 120500 | Гудронаторы ручные | маш.-ч | 1.224 | 1.87 | 84.8 | 158.58 |  | 158.58
| 2. 101-9010 | Битум | т | 0.0084 | 0.01284 | 10624.96 | 136.42 |  |  |  | 136.42
З | 3. 410-9010 | Смесь асфальтобетонная пористая крупнозернистая марки 2 | т | 69.6 | 106.4 | 2104.37 | 223904.97 |  |  |  | 223904.97
6 | ГЭСН27-06-026-01 В ред. пр. № 253 Минрегиона РФ | Розлив вяжущих материалов КОЭФ. К ПОЗИЦИИ: 3.1 Производство работ на одной половине проезжей части при систематическом движении транспорта на другой ОЗП=1,2; ЭМ=1,2 к расх.; ЗПМ=1,2; ТЗ=1,2; ТЗМ=1,2 | 1 т |  | 0.47 | 11260.97 | 5292.65 |  | 149.11 | 55.58 | 5143.54
|  | Затраты труда машинистов | чел.час | 0.792 | 0.37 | 149.31 | 55.24 |  |  | 55.24
| 1. 120101 | Автогудронаторы 3500 л | маш.-ч | 0.396 | 0.19 | 502.54 | 95.48 |  | 95.48
| 2. 101-9010 | Битум | т | 1.03 | 0.4841 | 10624.96 | 5143.54 |  |  |  | 5143.54
7 | ГЭСН27-06-020-06 В ред. пр. № 253 Минрегиона РФ | Устройство покрытия толщиной 4 см из горячих асфальтобетонных смесей пористых крупнозернистых, плотность каменных материалов: 2,5-2,9 т/м3 КОЭФ. К ПОЗИЦИИ: 3.1 Производство работ на одной половине проезжей части при систематическом движении транспорта на другой ОЗП=1,2; ЭМ=1,2 к расх.; ЗПМ=1,2; ТЗ=1,2; ТЗМ=1,2 | 1000 м2 покрытия |  | 1,529 1529/1000 | 218199.81 | 333627.51 | 8552.2 | 27005.56 | 5218.83 | 298069.75
|  | Затраты труда рабочих-строителей (ср 4) | чел.час | 45.96 | 70.27 | 121.7 | 8551.86 | 8551.86
|  | Затраты труда машинистов | чел.час | 22.86 | 34.95 | 149.31 | 5218.38 |  |  | 5218.38
| 1. 120500 | Гудронаторы ручные | маш.-ч | 1.68 | 2.57 | 84.8 | 217.94 |  | 217.94
| 2. 120906 | Катки дорожные самоходные гладкие 8 т | маш.-ч | 4.752 | 7.27 | 386.4 | 2809.13 |  | 2809.13
| 3. 120907 | Катки дорожные самоходные гладкие 13 т | маш.-ч | 13.812 | 21.12 | 622.82 | 13153.96 |  | 13153.96
| 4. 121601 | Машины поливомоечные 6000 л | маш.-ч | 0.468 | 0.72 | 533.48 | 384.11 |  | 384.11
| 5. 122000 | Укладчики асфальтобетона | маш.-ч | 3.828 | 5.85 | 891.34 | 5214.34 |  | 5214.34
| 6. 400001 | Автомобили бортовые, грузоподъемность до 5 т | маш.-ч | 0.012 | 0.02 | 522.33 | 10.45 |  | 10.45
| 7. 101-0782 | Поковки из квадратных заготовок, масса 1,8 кг | т | 0.0062 | 0.00948 | 28268.08 | 267.98 |  |  |  | 267.98
| 8. 101-9010 | Битум | т | 0.0108 | 0.01651 | 10624.96 | 175.42 |  |  |  | 175.42
З | 9. 410-9010 | Смесь асфальтобетонная пористая крупнозернистая марки 2 | т | 92.5 | 141.4 | 2104.37 | 297557.92 |  |  |  | 297557.92
8 | ГЭСН27-06-021-06 В ред. пр. № 253 Минрегиона РФ | На каждые 0,5 см изменения толщины покрытия добавлять или исключать: к норме 27-06-020-06 КОЭФ. К ПОЗИЦИИ: На толщину 7 см ПЗ=6 (ОЗП=6; ЭМ=6 к расх.; ЗПМ=6; МАТ=6 к расх.; ТЗ=6; ТЗМ=6); 3.1 Производство работ на одной половине проезжей части при систематическом движении транспорта на другой ОЗП=1,2; ЭМ=1,2 к расх.; ЗПМ=1,2; ТЗ=1,2; ТЗМ=1,2 | 1000 м2 покрытия |  | 1,529 1529/1000 | 146736.02 | 224359.38 | 120.55 | 158.75 |  | 224080.08
|  | Затраты труда рабочих-строителей (ср 4) | чел.час | 0.648 | 0.99 | 121.7 | 120.48 | 120.48
| 1. 120500 | Гудронаторы ручные | маш.-ч | 1.224 | 1.87 | 84.8 | 158.58 |  | 158.58
| 2. 101-9010 | Битум | т | 0.0084 | 0.01284 | 10624.96 | 136.42 |  |  |  | 136.42
З | 3. 410-9010 | Смесь асфальтобетонная пористая крупнозернистая марки 2 | т | 69.6 | 106.4 | 2104.37 | 223904.97 |  |  |  | 223904.97
9 | ГЭСН27-06-026-01 В ред. пр. № 253 Минрегиона РФ | Розлив вяжущих материалов КОЭФ. К ПОЗИЦИИ: 3.1 Производство работ на одной половине проезжей части при систематическом движении транспорта на другой ОЗП=1,2; ЭМ=1,2 к расх.; ЗПМ=1,2; ТЗ=1,2; ТЗМ=1,2 | 1 т |  | 0.76 | 11260.97 | 8558.33 |  | 241.11 | 89.87 | 8317.22
|  | Затраты труда машинистов | чел.час | 0.792 | 0.6 | 149.31 | 89.59 |  |  | 89.59
| 1. 120101 | Автогудронаторы 3500 л | маш.-ч | 0.396 | 0.3 | 502.54 | 150.76 |  | 150.76
| 2. 101-9010 | Битум | т | 1.03 | 0.7828 | 10624.96 | 8317.22 |  |  |  | 8317.22
10 | ГЭСН27-03-001-01 В ред. пр. № 253 Минрегиона РФ | Исправление профиля оснований щебеночных: с добавлением нового материала КОЭФ. К ПОЗИЦИИ: 3.1 Производство работ на одной половине проезжей части при систематическом движении транспорта на другой ОЗП=1,2; ЭМ=1,2 к расх.; ЗПМ=1,2; ТЗ=1,2; ТЗМ=1,2 | 1000 м2 площади основания |  | 1,529 1529/1000 | 93501.16 | 142963.27 | 11694.94 | 58286.4 | 12327.93 | 72981.93
|  | Затраты труда рабочих-строителей (ср 2,4) | чел.час | 74.724 | 114.25 | 102.36 | 11694.63 | 11694.63
|  | Затраты труда машинистов | чел.час | 54 | 82.57 | 149.31 | 12328.53 |  |  | 12328.53
| 1. 010312 | Тракторы на гусеничном ходу при работе на других видах строительства 79 кВт (108 л.с.) | маш.-ч | 1.332 | 2.04 | 485.38 | 990.18 |  | 990.18
| 2. 030101 | Автопогрузчики 5 т | маш.-ч | 5.268 | 8.05 | 394.05 | 3172.1 |  | 3172.1
| 3. 120202 | Автогрейдеры среднего типа 99 кВт (135 л.с.) | маш.-ч | 5.064 | 7.74 | 728 | 5634.72 |  | 5634.72
| 4. 120906 | Катки дорожные самоходные гладкие 8 т | маш.-ч | 9.804 | 14.99 | 386.4 | 5792.14 |  | 5792.14
| 5. 120907 | Катки дорожные самоходные гладкие 13 т | маш.-ч | 28.044 | 42.88 | 622.82 | 26706.52 |  | 26706.52
| 6. 121601 | Машины поливомоечные 6000 л | маш.-ч | 4.488 | 6.86 | 533.48 | 3659.67 |  | 3659.67
| 7. 408-0014 | Щебень из природного камня для строительных работ марка 800, фракция 10-20 мм | м3 | 11.5 | 17.58 | 689.53 | 12121.94 |  |  |  | 12121.94
| 8. 408-0015 | Щебень из природного камня для строительных работ марка 800, фракция 20-40 мм | м3 | 55 | 84.1 | 718.44 | 60420.8 |  |  |  | 60420.8
| 9. 411-0001 | Вода | м3 | 25 | 38.22 | 11.52 | 440.29 |  |  |  | 440.29
11 | ГЭСН27-06-009-02 В ред. пр. № 253 Минрегиона РФ | Укладка геосетки в асфальтобетонное дорожное покрытие КОЭФ. К ПОЗИЦИИ: 3.1 Производство работ на одной половине проезжей части при систематическом движении транспорта на другой ОЗП=1,2; ЭМ=1,2 к расх.; ЗПМ=1,2; ТЗ=1,2; ТЗМ=1,2 | 1000 м2 покрытия |  | 1,529 1529/1000 | 10775.26 | 16475.38 | 3244.22 | 206.53 | 21.91 | 13024.63
|  | Затраты труда рабочих-строителей (ср 3,5) | чел.час | 18.468 | 28.24 | 114.89 | 3244.49 | 3244.49
|  | Затраты труда машинистов | чел.час | 0.096 | 0.15 | 149.31 | 22.4 |  |  | 22.4
| 1. 021141 | Краны на автомобильном ходу при работе на других видах строительства 10 т | маш.-ч | 0.096 | 0.15 | 539.46 | 80.92 |  | 80.92
| 2. 400001 | Автомобили бортовые, грузоподъемность до 5 т | маш.-ч | 0.132 | 0.2 | 522.33 | 104.47 |  | 104.47
| 3. 101-9066 | Геосетка | м2
| 4. 101-9105 | Дюбели | кг | 80 | 122.3 | 106.48 | 13022.5 |  |  |  | 13022.5
12 | ФССЦ-101-9066 Пр. Минрегиона №308 от 28.07.09 | Геосетка ССНП 50/50-25 (400) | м2 |  | 1681.9 | 50.67 | 85221.87 |  |  |  | 85221.87
Итого прямые затраты по разделу в текущих ценах | [6 empty] | 2056359.36 | 40917.22 | 140545.08 | 28215.56 | 1874897.06
Накладные расходы | [6 empty] | 83443.27
Сметная прибыль | [6 empty] | 44659.78
Итоги по разделу 1 Устройство дорожной одежды на пересечениях и примыканиях по типу основной дороги 2-20 :
Автомобильные дороги | [6 empty] | 2184462.41
Итого | [6 empty] | 2184462.41
В том числе:
Материалы | [6 empty] | 1874897.06
Машины и механизмы | [6 empty] | 140545.08
ФОТ | [6 empty] | 69132.78
Накладные расходы | [6 empty] | 83443.27
Сметная прибыль | [6 empty] | 44659.78
Итого по разделу 1 Устройство дорожной одежды на пересечениях и примыканиях по типу основной дороги 2-20 | [6 empty] | 2184462.41
ИТОГИ ПО СМЕТЕ:
Итого прямые затраты по смете в текущих ценах | [6 empty] | 2056359.36 | 40917.22 | 140545.08 | 28215.56 | 1874897.06
Накладные расходы | [6 empty] | 83443.27
В том числе, справочно:
142%*0,85 ФОТ (от 69132,78) (Поз. 1-12) | [6 empty] | 83443.27
Сметная прибыль | [6 empty] | 44659.78
В том числе, справочно:
95%*(0,8*0,85) ФОТ (от 69132,78) (Поз. 1-12) | [6 empty] | 44659.78
Итоги по смете:
Автомобильные дороги | [6 empty] | 2184462
Итого | [6 empty] | 2184462
В том числе:
Материалы | [6 empty] | 1874897.06
Машины и механизмы | [6 empty] | 140545.08
ФОТ | [6 empty] | 69132.78
Накладные расходы | [6 empty] | 83443.27
Сметная прибыль | [6 empty] | 44659.78
ВСЕГО по смете | [6 empty] | 2184462
Составил: ___________________________
(должность, подпись, расшифровка)
Проверил: ___________________________
(должность, подпись, расшифровка)