## Ресурсная смета
СОГЛАСОВАНО: | [7 empty] | УТВЕРЖДАЮ:
_____________ | [7 empty] | _____________
"___" __________ 201_ г. | [7 empty] | "____" _______________201_ г.
Капитальный ремонт ул.Малкова от шоссе Космонавтов до ул.Энгельса
(наименование стройки)
ЛОКАЛЬНЫЙ РЕСУРСНЫЙ СМЕТНЫЙ РАСЧЕТ № 01-08-02
(локальная смета)
| на | кабельный канал ПК 7-ПК8+19.
(наименование работ и затрат, наименование объекта)
Основание: 07-2010-ЭС-3 лист5
|  | Сметная стоимость _______________________________________________________________________________________________ |  | ___________________________96428 |  | руб.
|  | строительных работ _______________________________________________________________________________________________ |  | _______________________________________________________________________________________________72489,88 |  | руб.
|  | монтажных работ _______________________________________________________________________________________________ |  | _______________________________________________________________________________________________23938,69 |  | руб.
|  | Средства на оплату труда _______________________________________________________________________________________________ |  | ___________________________32964,99 |  | руб.
|  | Сметная трудоемкость _______________________________________________________________________________________________ |  | _______________________________________________________________________________________________306,04 |  | чел.час
Составлен(а) в текущих (прогнозных) ценах по состоянию на __2 кв__2011_ г.
№ пп | Обоснование | Наименование | Ед. изм. | Кол. |  | Сметная стоимость в текущих (прогнозных) ценах, руб.
|  |  |  | на ед. | всего | на ед. | общая | В том числе
[8 empty] | Осн.З/п | Эк.Маш. | З/пМех | Мат
1 | 2 | 3 | 4 | 5 | 6 | 7 | 8 | 9 | 10 | 11 | 12
Раздел 1. Трубный кабельный канал.
1 | ГЭСН01-02-057-02 В ред. пр. № 253 Минрегиона РФ | Разработка грунта вручную в траншеях глубиной до 2 м без креплений с откосами, группа грунтов: 2 | 100 м3 грунта |  | 1,7425 1*0,85*110/100+1*0,85*95/100 | 15175.16 | 26442.72 | 26442.72
|  | Затраты труда рабочих-строителей (ср 2) | чел.час | 154 | 268.35 | 98.54 | 26443.21 | 26443.21
2 | ГЭСН01-01-033-01 В ред. пр. № 253 Минрегиона РФ | Засыпка траншей и котлованов с перемещением грунта до 5 м бульдозерами мощностью: 59 кВт (80 л.с.), группа грунтов 1 | 1000 м3 грунта |  | 0,17425 174,25/1000 | 3499.35 | 609.76 |  | 609.76 | 197.73
|  | Затраты труда машинистов | чел.час | 7.6 | 1.32 | 149.31 | 197.09 |  |  | 197.09
| 1. 070148 | Бульдозеры при работе на других видах строительства 59 кВт(80 л.с.) | маш.-ч | 7.6 | 1.32 | 311.13 | 410.69 |  | 410.69
3 | ГЭСН23-01-001-01 В ред. пр. № 253 Минрегиона РФ | Устройство основания под трубопроводы: песчаного | 10 м3 основания |  | 0,198 0,15*0,6*22/10 | 1243.01 | 246.12 | 208.65 | 37.47 | 10.35
|  | Затраты труда рабочих-строителей (ср 2,5) | чел.час | 10.2 | 2.02 | 103.31 | 208.69 | 208.69
|  | Затраты труда машинистов | чел.час | 0.35 | 0.07 | 149.31 | 10.45 |  |  | 10.45
| 1. 030101 | Автопогрузчики 5 т | маш.-ч | 0.35 | 0.07 | 391.39 | 27.4 |  | 27.4
4 | Текущая цена | Песок для строительных работ | м3 |  | 1.98 | 284.75 | 563.81 |  |  |  | 563.81
5 | ГЭСН34-02-003-01 В ред. пр. № 253 Минрегиона РФ | Устройство трубопроводов из полиэтиленовых труб: до 2 отверстий | 1 канало-километр трубопровода |  | 0,022 22/1000 | 14724.63 | 323.94 | 313.43 |  |  | 10.51
|  | Затраты труда рабочих-строителей (ср 2,9) | чел.час | 133 | 2.93 | 107.12 | 313.86 | 313.86
| 1. 101-0070 | Бензин автомобильный АИ-98, АИ-95 «Экстра», АИ-93 | т | 0.0008 | 1.76e-05 | 27021.35 | 0.48 |  |  |  | 0.48
| 2. 102-0097 | Брусья необрезные хвойных пород длиной 2-3,75 м, все ширины, толщиной 100-125 мм, III сорта | м3 | 0.08 | 0.00176 | 5700.6 | 10.03 |  |  |  | 10.03
6 | Прайс | Трубы из полиэтилена "Политек-3000" d233/200 2285:6:1,18х1,02х1,06 | м |  | 44 22*2 | 348.95 | 15353.8 |  |  |  | 15353.8
7 | ГЭСНм08-02-142-01 В ред. пр. № 321 Минрегиона РФ | Устройство постели при одном кабеле в траншее | 100 м кабеля |  | 0.73 | 6964.59 | 5084.15 | 589.02 | 4495.13 | 543.89
|  | Затраты труда рабочих (ср 4) | чел.час | 6.63 | 4.84 | 121.7 | 589.03 | 589.03
|  | Затраты труда машинистов | чел.час | 4.99 | 3.64 | 149.31 | 543.49 |  |  | 543.49
| 1. 021102 | Краны на автомобильном ходу при работе на монтаже технологического оборудования 10 т | маш.-ч | 4.99 | 3.64 | 468.2 | 1704.25 |  | 1704.25
| 2. 400002 | Автомобили бортовые, грузоподъемность до 8 т | маш.-ч | 4.99 | 3.64 | 616.5 | 2244.06 |  | 2244.06
8 | Текущая цена | Песок для строительных работ | м3 |  | 6,57 0,6*0,15*73 | 284.75 | 1870.81 |  |  |  | 1870.81
9 | ГЭСНм08-02-141-04 В ред. пр. № 321 Минрегиона РФ | Кабель до 35 кВ в готовых траншеях без покрытий, масса 1 м: до 6 кг КОЭФ. К ПОЗИЦИИ: Демонтаж кабеля ОЗП=0,6; ЭМ=0,6 к расх.; ЗПМ=0,6; МАТ=0 к расх.; ТЗ=0,6; ТЗМ=0,6; Письмо Минрегиона №30424-КК/08 ПЗ=0,8 (ОЗП=0,8; ЭМ=0,8 к расх.; ЗПМ=0,8; МАТ=0,8 к расх.; ТЗ=0,8; ТЗМ=0,8) | 100 м кабеля |  | 1 | 4040.69 | 4040.69 | 1273.47 | 2767.22 | 473.73
|  | Затраты труда рабочих (ср 4) | чел.час | 10.464 | 10.46 | 121.7 | 1272.98 | 1272.98
|  | Затраты труда машинистов | чел.час | 3.1728 | 3.17 | 149.31 | 473.31 |  |  | 473.31
| 1. 021102 | Краны на автомобильном ходу при работе на монтаже технологического оборудования 10 т | маш.-ч | 0.792 | 0.79 | 468.2 | 369.88 |  | 369.88
| 2. 030203 | Домкраты гидравлические грузоподъемностью 63 т | маш.-ч | 2.3808 | 2.38 | 11.68 | 27.8 |  | 27.8
| 3. 030408 | Лебедки электрические тяговым усилием 156,96 кН (16 т) | маш.-ч | 2.3808 | 2.38 | 590.81 | 1406.13 |  | 1406.13
| 4. 400002 | Автомобили бортовые, грузоподъемность до 8 т | маш.-ч | 0.792 | 0.79 | 616.5 | 487.04 |  | 487.04
| 5. 101-0813 | Проволока стальная низкоуглеродистая разного назначения оцинкованная диаметром 3,0 мм | т |  |  | 44054.35
| 6. 101-0865 | Роли свинцовые марки С1 толщиной 1,0 мм | т |  |  | 191632
| 7. 101-1641 | Сталь угловая равнополочная, марка стали ВСт3кп2, размером 50x50x5 мм | т |  |  | 26119.18
| 8. 101-1755 | Сталь полосовая, марка стали Ст3сп шириной 50-200 мм толщиной 4-5 мм | т |  |  | 23600
| 9. 101-2143 | Краска | кг |  |  | 48.17
| 10. 101-2478 | Лента К226 | 100 м |  |  | 566.4
| 11. 111-0086 | Бирки маркировочные | 100 шт. |  |  | 672.6
| 12. 113-1786 | Лак битумный БТ-123 | т |  |  | 36942.97
| 13. 509-0070 | Кнопки монтажные | 1000 шт. |  |  | 92.04
10 | ГЭСНм08-02-141-04 В ред. пр. № 321 Минрегиона РФ | Кабель до 35 кВ в готовых траншеях без покрытий, масса 1 м: до 6 кг КОЭФ. К ПОЗИЦИИ: Писомо Минрегиона №30424-КК/08 ПЗ=0,8 (ОЗП=0,8; ЭМ=0,8 к расх.; ЗПМ=0,8; МАТ=0,8 к расх.; ТЗ=0,8; ТЗМ=0,8) | 100 м кабеля |  | 1 | 7124.82 | 7124.82 | 2122.45 | 4612.04 | 789.55 | 390.33
|  | Затраты труда рабочих (ср 4) | чел.час | 17.44 | 17.44 | 121.7 | 2122.45 | 2122.45
|  | Затраты труда машинистов | чел.час | 5.288 | 5.29 | 149.31 | 789.85 |  |  | 789.85
| 1. 021102 | Краны на автомобильном ходу при работе на монтаже технологического оборудования 10 т | маш.-ч | 1.32 | 1.32 | 468.2 | 618.02 |  | 618.02
| 2. 030203 | Домкраты гидравлические грузоподъемностью 63 т | маш.-ч | 3.968 | 3.97 | 11.68 | 46.37 |  | 46.37
| 3. 030408 | Лебедки электрические тяговым усилием 156,96 кН (16 т) | маш.-ч | 3.968 | 3.97 | 590.81 | 2345.52 |  | 2345.52
| 4. 400002 | Автомобили бортовые, грузоподъемность до 8 т | маш.-ч | 1.32 | 1.32 | 616.5 | 813.78 |  | 813.78
| 5. 101-0813 | Проволока стальная низкоуглеродистая разного назначения оцинкованная диаметром 3,0 мм | т |  | 3.2e-05 | 44054.35 | 1.41 |  |  |  | 1.41
| 6. 101-0865 | Роли свинцовые марки С1 толщиной 1,0 мм | т | 0.0006 | 0.00064 | 191632 | 122.64 |  |  |  | 122.64
| 7. 101-1641 | Сталь угловая равнополочная, марка стали ВСт3кп2, размером 50x50x5 мм | т | 0.008 | 0.008 | 26119.18 | 208.95 |  |  |  | 208.95
| 8. 101-1755 | Сталь полосовая, марка стали Ст3сп шириной 50-200 мм толщиной 4-5 мм | т | 0.0008 | 0.0008 | 23600 | 18.88 |  |  |  | 18.88
| 9. 101-2143 | Краска | кг | 0.2 | 0.2 | 48.17 | 9.63 |  |  |  | 9.63
| 10. 101-2478 | Лента К226 | 100 м | 0.0077 | 0.00768 | 566.4 | 4.35 |  |  |  | 4.35
| 11. 111-0086 | Бирки маркировочные | 100 шт. | 0.0328 | 0.0328 | 672.6 | 22.06 |  |  |  | 22.06
| 12. 113-1786 | Лак битумный БТ-123 | т |  | 4.8e-05 | 36942.97 | 1.77 |  |  |  | 1.77
| 13. 509-0070 | Кнопки монтажные | 1000 шт. | 0.0067 | 0.006656 | 92.04 | 0.61 |  |  |  | 0.61
Итого прямые затраты по разделу в текущих ценах | [6 empty] | 61660.62 | 30949.74 | 12521.62 | 2015.25 | 18189.26
Накладные расходы | [6 empty] | 23326.27
Сметная прибыль | [6 empty] | 11441.68
Итого по разделу 1 Трубный кабельный канал. | [6 empty] | 96428.57
ИТОГИ ПО СМЕТЕ:
Итого прямые затраты по смете в текущих ценах | [6 empty] | 61660.62 | 30949.74 | 12521.62 | 2015.25 | 18189.26
Накладные расходы | [6 empty] | 23326.27
В том числе, справочно:
80%*0.85 ФОТ (от 26442,72) (Поз. 1) | [6 empty] | 17981.05
95%*0.85 ФОТ (от 5989,84) (Поз. 2, 7, 9-10) | [6 empty] | 4836.8
100%*0.85 ФОТ (от 313,43) (Поз. 5) | [6 empty] | 266.42
130%*0.85 ФОТ (от 219) (Поз. 3) | [6 empty] | 242
Сметная прибыль | [6 empty] | 11441.68
В том числе, справочно:
45%*0,85 * 0.8 ФОТ (от 26442,72) (Поз. 1) | [6 empty] | 8091.47
50%*0,85 * 0.8 ФОТ (от 197,73) (Поз. 2) | [6 empty] | 67.23
65%*0,85 * 0.8 ФОТ (от 313,43) (Поз. 5) | [6 empty] | 138.54
65%*0.8 ФОТ (от 5792,11) (Поз. 7, 9-10) | [6 empty] | 3011.9
89%*0,85 * 0.8 ФОТ (от 219) (Поз. 3) | [6 empty] | 132.54
Итоги по смете:
Итоги по Строительным работам
Земляные работы, выполняемые ручным способом:
Итого Поз. 1 | [6 empty] | 26442.72 | 26442.72
Накладные расходы 80%*0.85 ФОТ (от 26 442,72) | [6 empty] | 17981.05
Сметная прибыль 45%*0,85 * 0.8 ФОТ (от 26 442,72) | [6 empty] | 8091.47
Итого c накладными и см. прибылью | [6 empty] | 52515.24
Земляные работы, выполняемые механизированным способом:
Итого Поз. 2 | [6 empty] | 609.76 |  | 609.76 | 197.73
Накладные расходы 95%*0.85 ФОТ (от 197,73) | [6 empty] | 159.67
Сметная прибыль 50%*0,85 * 0.8 ФОТ (от 197,73) | [6 empty] | 67.23
Итого c накладными и см. прибылью | [6 empty] | 836.66
Наружные сети водопровода, канализации, теплоснабжения, газопровода:
Итого Поз. 3 | [6 empty] | 246.12 | 208.65 | 37.47 | 10.35
Накладные расходы 130%*0.85 ФОТ (от 219,00) | [6 empty] | 242
Сметная прибыль 89%*0,85 * 0.8 ФОТ (от 219,00) | [6 empty] | 132.54
Итого c накладными и см. прибылью | [6 empty] | 620.66
Материалы:
Итого Поз. 4, 6, 8 | [6 empty] | 17788.42 |  |  |  | 17788.42
Прокладка и монтаж сетей связи:
Итого Поз. 5 | [6 empty] | 323.94 | 313.43 |  |  | 10.51
Накладные расходы 100%*0.85 ФОТ (от 313,43) | [6 empty] | 266.42
Сметная прибыль 65%*0,85 * 0.8 ФОТ (от 313,43) | [6 empty] | 138.54
Итого c накладными и см. прибылью | [6 empty] | 728.9
Итого | [6 empty] | 72489
Итоги по Монтажным работам
Электромонтажные работы на других объектах:
Итого Поз. 7, 9-10 | [6 empty] | 16249.66 | 3984.94 | 11874.39 | 1807.17 | 390.33
Накладные расходы 95%*0.85 ФОТ (от 5 792,11) | [6 empty] | 4677.13
Сметная прибыль 65%*0.8 ФОТ (от 5 792,11) | [6 empty] | 3011.9
Итого c накладными и см. прибылью | [6 empty] | 23938.69
Итого | [6 empty] | 23939
Итого | [6 empty] | 96428
В том числе:
Материалы | [6 empty] | 18189.26
Машины и механизмы | [6 empty] | 12521.62
ФОТ | [6 empty] | 32964.99
Накладные расходы | [6 empty] | 23326.27
Сметная прибыль | [6 empty] | 11441.68
ВСЕГО по смете | [6 empty] | 96428
Составил: ___________________________
(должность, подпись, расшифровка)
Проверил: ___________________________
(должность, подпись, расшифровка)