## Ресурсная смета
СОГЛАСОВАНО: | [7 empty] | УТВЕРЖДАЮ:
_____________ | [7 empty] | _____________
"___" __________ 201_ г. | [7 empty] | "____" _______________201_ г.
Капитальный ремонт ул.Малкова от шоссе Космонавтов до ул.Энгельса
(наименование стройки)
ЛОКАЛЬНЫЙ РЕСУРСНЫЙ СМЕТНЫЙ РАСЧЕТ № 01-04-01
(локальная смета)
| на | наружные сети ливневой канализации
(наименование работ и затрат, наименование объекта)
Основание: 07-2010-ЛК
|  | Сметная стоимость строительных работ _______________________________________________________________________________________________ |  | ___________________________12 089 163 |  | руб.
|  | Средства на оплату труда _______________________________________________________________________________________________ |  | ___________________________358522,39 |  | руб.
|  | Сметная трудоемкость _______________________________________________________________________________________________ |  | _______________________________________________________________________________________________2132,66 |  | чел.час
Составлен(а) в текущих (прогнозных) ценах по состоянию на _2 кв 2011г
№ пп | Обоснование | Наименование | Ед. изм. | Кол. |  | Сметная стоимость в текущих (прогнозных) ценах, руб.
|  |  |  | на ед. | всего | на ед. | общая | В том числе
[8 empty] | Осн.З/п | Эк.Маш. | З/пМех | Мат
1 | 2 | 3 | 4 | 5 | 6 | 7 | 8 | 9 | 10 | 11 | 12
Раздел 1. Строительные работы.
1 | ГЭСН01-01-003-14 Изм. Пр. Минрегиона №81 от 27.02.10 | Разработка грунта в отвал экскаваторами «драглайн» или «обратная лопата» с ковшом вместимостью: 0,5 (0,5-0,63) м3, группа грунтов 2 | 1000 м3 грунта |  | 3,18856 (3850,45-115,14-546,75)/1000 | 15247.92 | 48618.91 | 4263.71 | 44355.2 | 14044.49
|  | Затраты труда рабочих-строителей (ср 2) | чел.час | 13.57 | 43.27 | 98.54 | 4263.83 | 4263.83
|  | Затраты труда машинистов | чел.час | 29.5 | 94.06 | 149.31 | 14044.1 |  |  | 14044.1
| 1. 060247 | Экскаваторы одноковшовые дизельные на гусеничном ходу при работе на других видах строительства 0,5 м3 | маш.-ч | 29.5 | 94.06 | 322.24 | 30309.89 |  | 30309.89
2 | ГЭСН01-01-014-05 В ред. пр. № 253 Минрегиона РФ | Разработка грунта с погрузкой на автомобили-самосвалы экскаваторами с ковшом вместимостью: 0,25 м3, группа грунтов 2 | 1000 м3 грунта |  | 0,54675 (453,54+93,21)/1000 | 49927.11 | 27297.65 | 1687.42 | 25594.99 | 7354.52 | 15.24
|  | Затраты труда рабочих-строителей (ср 2) | чел.час | 31.32 | 17.12 | 98.54 | 1687 | 1687
|  | Затраты труда машинистов | чел.час | 90.09 | 49.26 | 149.31 | 7355.01 |  |  | 7355.01
| 1. 060337 | Экскаваторы одноковшовые дизельные на пневмоколесном ходу при работе на других видах строительства 0,25 м3 | маш.-ч | 73.04 | 39.93 | 384.13 | 15338.31 |  | 15338.31
| 2. 070148 | Бульдозеры при работе на других видах строительства 59 кВт(80 л.с.) | маш.-ч | 17.05 | 9.32 | 311.13 | 2899.73 |  | 2899.73
| 3. 408-9080 | Щебень | м3 | 0.04 | 0.02187 | 696.75 | 15.24 |  |  |  | 15.24
3 | ГЭСН01-02-057-02 В ред. пр. № 253 Минрегиона РФ | Разработка грунта вручную в траншеях глубиной до 2 м без креплений с откосами, группа грунтов: 2 | 100 м3 грунта |  | 1,155135 3850,45*0,03/100 | 15175.16 | 17529.36 | 17529.36
|  | Затраты труда рабочих-строителей (ср 2) | чел.час | 154 | 177.89 | 98.54 | 17529.28 | 17529.28
4 | ГЭСН01-01-033-01 В ред. пр. № 253 Минрегиона РФ | Засыпка траншей и котлованов с перемещением грунта до 5 м бульдозерами мощностью: 59 кВт (80 л.с.), группа грунтов 1 | 1000 м3 грунта |  | 2,72407 3,18856-464,49/1000 | 3499.35 | 9532.47 |  | 9532.47 | 3091.17
|  | Затраты труда машинистов | чел.час | 7.6 | 20.7 | 149.31 | 3090.72 |  |  | 3090.72
| 1. 070148 | Бульдозеры при работе на других видах строительства 59 кВт(80 л.с.) | маш.-ч | 7.6 | 20.7 | 311.13 | 6440.39 |  | 6440.39
5 | ГЭСН23-01-001-01 В ред. пр. № 253 Минрегиона РФ | Устройство основания под трубопроводы: песчаного | 10 м3 основания |  | 46,449 464,49/10 | 4376.19 | 203269.65 | 48946.1 | 8833.67 | 2427.42 | 145489.88
|  | Затраты труда рабочих-строителей (ср 2,5) | чел.час | 10.2 | 473.78 | 103.31 | 48946.21 | 48946.21
|  | Затраты труда машинистов | чел.час | 0.35 | 16.26 | 149.31 | 2427.78 |  |  | 2427.78
| 1. 030101 | Автопогрузчики 5 т | маш.-ч | 0.35 | 16.26 | 394.05 | 6407.25 |  | 6407.25
| 2. 408-9040 | Песок для строительных работ природный | м3 | 11 | 510.9 | 284.75 | 145478.78 |  |  |  | 145478.78
6 | Текущая цена | Песок для строительных работ | м3 |  | 464.49 | 284.75 | 132263.53 |  |  |  | 132263.53
7 | ГЭСН23-03-001-03 В ред. пр. № 253 Минрегиона РФ | Устройство круглых сборных железобетонных канализационных колодцев диаметром: 1 м в сухих грунтах | 10 м3 железобетонных и бетонных конструкций колодца |  | 0,814 8,14/10 | 37502.77 | 30527.25 | 12970.35 | 15650 | 2334.76 | 1906.9
|  | Затраты труда рабочих-строителей (ср 3,5) | чел.час | 138.69 | 112.89 | 114.89 | 12969.93 | 12969.93
|  | Затраты труда машинистов | чел.час | 19.21 | 15.64 | 149.31 | 2335.21 |  |  | 2335.21
| 1. 021141 | Краны на автомобильном ходу при работе на других видах строительства 10 т | маш.-ч | 18.88 | 15.37 | 733.98 | 11281.27 |  | 11281.27
| 2. 030101 | Автопогрузчики 5 т | маш.-ч | 0.18 | 0.15 | 394.05 | 59.11 |  | 59.11
| 3. 040102 | Электростанции передвижные 4 кВт | маш.-ч | 0.15 | 0.12 | 76.46 | 9.18 |  | 9.18
| 4. 331103 | Трамбовки электрические | маш.-ч | 0.3 | 0.24 | 33.03 | 7.93 |  | 7.93
| 5. 400001 | Автомобили бортовые, грузоподъемность до 5 т | маш.-ч | 4.61 | 3.75 | 522.33 | 1958.74 |  | 1958.74
| 6. 101-1305 | Портландцемент общестроительного назначения бездобавочный, марки 400 | т | 0.008 | 0.006512 | 3449.19 | 22.46 |  |  |  | 22.46
| 7. 402-0002 | Раствор готовый кладочный цементный марки 50 | м3 | 0.77 | 0.6268 | 2089.27 | 1309.55 |  |  |  | 1309.55
| 8. 402-9086 | Раствор асбоцементный | м3 | 0.12 | 0.09768 | 2089.27 | 204.08 |  |  |  | 204.08
| 9. 408-9040 | Песок для строительных работ природный | м3 | 1.6 | 1.302 | 284.75 | 370.74 |  |  |  | 370.74
8 | Каталог 2 кв 2011г стр 62Прайс | Плита днища колодцев ПН 10 | шт |  | 5 | 2176.2 | 10881 |  |  |  | 10881
9 | Каталог 2 кв 2011 стр 66 | Кольца стеновые КС 10.3 | шт |  | 5 | 1158.52 | 5792.6 |  |  |  | 5792.6
10 | Каталог 2 кв 2011 стр 66 | Кольца стеновые КС 10.9 | шт |  | 5 | 2097.2 | 10486 |  |  |  | 10486
11 | ПСВ №4 стр48 | Плита перекрытия колодцев ПП 10-2 1461:1,18х1,02х1,06 | шт |  | 5 | 1338.67 | 6693.35 |  |  |  | 6693.35
12 | ПСВ №4 стр 69 | Кольцо колодца КО 6 449,4:1,18х1,02х1,06 | шт |  | 5 | 411.77 | 2058.85 |  |  |  | 2058.85
13 | ПСВ №4 стр38 | Плита ПД 6 2352,87:1,18х1,02х1,06 | шт |  | 5 | 2250.36 | 11251.8 |  |  |  | 11251.8
14 | Каталог 2 кв 2011г стр 14 | Люки чугунные тяжелые | шт |  | 5 | 2097.2 | 10486 |  |  |  | 10486
15 | Прайс | Бетон на лоток В15(М200) | м3 |  | 2.85 | 2741.68 | 7813.79 |  |  |  | 7813.79
16 | ФССЦ-201-0650 Пр. Минрегиона №308 от 28.07.09 | Стремянка С1-0,2 | т |  | 0,0645 0,0129*5 | 35735.12 | 2304.92 |  |  |  | 2304.92
17 | ГЭСН23-03-001-05 В ред. пр. № 253 Минрегиона РФ | Устройство круглых сборных железобетонных канализационных колодцев диаметром: 1,5 м в сухих грунтах | 10 м3 железобетонных и бетонных конструкций колодца |  | 1,709 17,09/10 | 26358.34 | 45046.4 | 18957.3 | 21985.89 | 2799.22 | 4103.21
|  | Затраты труда рабочих-строителей (ср 3,5) | чел.час | 96.55 | 165 | 114.89 | 18956.85 | 18956.85
|  | Затраты труда машинистов | чел.час | 10.97 | 18.75 | 149.31 | 2799.56 |  |  | 2799.56
| 1. 021141 | Краны на автомобильном ходу при работе на других видах строительства 10 т | маш.-ч | 10.68 | 18.25 | 733.98 | 13395.14 |  | 13395.14
| 2. 030101 | Автопогрузчики 5 т | маш.-ч | 0.16 | 0.27 | 394.05 | 106.39 |  | 106.39
| 3. 040102 | Электростанции передвижные 4 кВт | маш.-ч | 0.13 | 0.22 | 76.46 | 16.82 |  | 16.82
| 4. 331103 | Трамбовки электрические | маш.-ч | 0.26 | 0.44 | 33.03 | 14.53 |  | 14.53
| 5. 400001 | Автомобили бортовые, грузоподъемность до 5 т | маш.-ч | 6.33 | 10.82 | 522.33 | 5651.61 |  | 5651.61
| 6. 101-1305 | Портландцемент общестроительного назначения бездобавочный, марки 400 | т | 0.007 | 0.01196 | 3449.19 | 41.25 |  |  |  | 41.25
| 7. 402-0002 | Раствор готовый кладочный цементный марки 50 | м3 | 0.82 | 1.401 | 2089.27 | 2927.07 |  |  |  | 2927.07
| 8. 402-9086 | Раствор асбоцементный | м3 | 0.12 | 0.2051 | 2089.27 | 428.51 |  |  |  | 428.51
| 9. 408-9040 | Песок для строительных работ природный | м3 | 1.45 | 2.478 | 284.75 | 705.61 |  |  |  | 705.61
18 | Каталог 2 кв 2011 стр 62 | Плита днища колодцев ПН 15 | шт |  | 10 | 4126.76 | 41267.6 |  |  |  | 41267.6
19 | Каталог 2 кв 2011г стр 66 | Кольца стеновые КС 15.6 | шт |  | 1 | 3275.44 | 3275.44 |  |  |  | 3275.44
20 | Каталог 2 кв 2011 стр 66 | Кольца стеновые КС 15.9 | шт |  | 19 | 3275.44 | 62233.36 |  |  |  | 62233.36
21 | ПСВ№4 стр 48 | Плита перекрытия колодцев ПП 10-2 1461:1,18х1,02х1,06 | шт |  | 2 | 1338.67 | 2677.34 |  |  |  | 2677.34
22 | ПСВ №4 стр 48 | Плита перекрытия колодцев 1 ПП 15-2 2456:1,18х1,02х1,06 | шт |  | 1 | 2250.36 | 2250.36 |  |  |  | 2250.36
23 | ПСВ №4 стр 69 | Кольцо колодца КО 6 449,4:1,18х1,02х1,06 | шт |  | 3 | 411.77 | 1235.31 |  |  |  | 1235.31
24 | Прайс | Плита ПД 6 2352,87:1,18х1,02х1,06 | шт |  | 10 | 2155.87 | 21558.7 |  |  |  | 21558.7
25 | Текущая цена | Бетон на лоток В15(М200) | м3 |  | 12.2 | 2741.68 | 33448.5 |  |  |  | 33448.5
26 | Каталог 2 кв 2011г стр 14 | Люки чугунные тяжелые | шт |  | 10 | 2097.2 | 20972 |  |  |  | 20972
27 | ФССЦ-201-0650 Пр. Минрегиона №308 от 28.07.09 | Стремянка С1-0,4 | т |  | 0,195 0,0195*10 | 35735.12 | 6968.35 |  |  |  | 6968.35
28 | ГЭСН23-03-001-03 В ред. пр. № 253 Минрегиона РФ | Устройство круглых сборных железобетонных канализационных колодцев диаметром: 1 м в сухих грунтах (Дождеприемные колодцы) | 10 м3 железобетонных и бетонных конструкций колодца |  | 1,088 10,88/10 | 48743.66 | 53033.1 | 17336.29 | 20917.93 | 3120.66 | 14778.88
|  | Затраты труда рабочих-строителей (ср 3,5) | чел.час | 138.69 | 150.89 | 114.89 | 17335.75 | 17335.75
|  | Затраты труда машинистов | чел.час | 19.21 | 20.9 | 149.31 | 3120.58 |  |  | 3120.58
| 1. 021141 | Краны на автомобильном ходу при работе на других видах строительства 10 т | маш.-ч | 18.88 | 20.54 | 733.98 | 15075.95 |  | 15075.95
| 2. 030101 | Автопогрузчики 5 т | маш.-ч | 0.18 | 0.2 | 394.05 | 78.81 |  | 78.81
| 3. 040102 | Электростанции передвижные 4 кВт | маш.-ч | 0.15 | 0.16 | 76.46 | 12.23 |  | 12.23
| 4. 331103 | Трамбовки электрические | маш.-ч | 0.3 | 0.33 | 33.03 | 10.9 |  | 10.9
| 5. 400001 | Автомобили бортовые, грузоподъемность до 5 т | маш.-ч | 4.61 | 5.02 | 522.33 | 2622.1 |  | 2622.1
| 6. 101-1305 | Портландцемент общестроительного назначения бездобавочный, марки 400 | т | 0.008 | 0.008704 | 3449.19 | 30.02 |  |  |  | 30.02
| 7. 401-0006 | Бетон тяжелый, класс В15 (М200) | м3 | 4.1 | 4.461 | 2741.68 | 12230.63 |  |  |  | 12230.63
| 8. 402-0002 | Раствор готовый кладочный цементный марки 50 | м3 | 0.77 | 0.8378 | 2089.27 | 1750.39 |  |  |  | 1750.39
| 9. 402-9086 | Раствор асбоцементный | м3 | 0.12 | 0.1306 | 2089.27 | 272.86 |  |  |  | 272.86
| 10. 408-9040 | Песок для строительных работ природный | м3 | 1.6 | 1.741 | 284.75 | 495.75 |  |  |  | 495.75
29 | Каталог 2 кв 2011г стр 62 | Плита днища колодцев ПН 10 | шт |  | 18 | 2176.2 | 39171.6 |  |  |  | 39171.6
30 | Каталог 2 кв 2011 стр 66 | Кольца стеновые КС 10.3 | шт |  | 4 | 1158.52 | 4634.08 |  |  |  | 4634.08
31 | Каталог 2 кв 2011г стр 66 | Кольца стеновые КС 10.6 | шт |  | 4 | 1234.48 | 4937.92 |  |  |  | 4937.92
32 | Каталог 2 кв 2011 стр 66 | Кольца стеновые КС 10.9 | шт |  | 5 | 2097.2 | 10486 |  |  |  | 10486
33 | Каталог 2 кв 2011г стр 66 | Кольца стеновые КС 10.9а | шт |  | 18 | 3275.44 | 58957.92 |  |  |  | 58957.92
34 | Прайс | Плита перекрытия колодцев КЦП-3-10 2000:1,18х1,02х1,06 | шт |  | 18 | 1832.54 | 32985.72 |  |  |  | 32985.72
35 | Прайс | Дождеприемник ДБ1 1915,73:1,18х1,02х1,06 | шт |  | 18 | 1755.33 | 31595.94 |  |  |  | 31595.94
36 | Текущая цена | Бетон на лоток В15(М200) | м3 |  | 1.26 | 2741.68 | 3454.52 |  |  |  | 3454.52
37 | ФССЦ-201-0650 Пр. Минрегиона №308 от 28.07.09 | Стремянка С1-0,2 | т |  | 0.0129 | 35735.12 | 460.98 |  |  |  | 460.98
38 | ГЭСН23-03-001-07 В ред. пр. № 253 Минрегиона РФ | Устройство круглых сборных железобетонных канализационных колодцев диаметром: 2 м в сухих грунтах | 10 м3 железобетонных и бетонных конструкций колодца |  | 0,263 2,63/10 | 39817.62 | 10472.03 | 2436.02 | 3360.45 | 428.81 | 4675.56
|  | Затраты труда рабочих-строителей (ср 3,5) | чел.час | 80.62 | 21.2 | 114.89 | 2435.67 | 2435.67
|  | Затраты труда машинистов | чел.час | 10.92 | 2.87 | 149.31 | 428.52 |  |  | 428.52
| 1. 021141 | Краны на автомобильном ходу при работе на других видах строительства 10 т | маш.-ч | 10.65 | 2.8 | 733.98 | 2055.14 |  | 2055.14
| 2. 030101 | Автопогрузчики 5 т | маш.-ч | 0.15 | 0.04 | 394.05 | 15.76 |  | 15.76
| 3. 040102 | Электростанции передвижные 4 кВт | маш.-ч | 0.12 | 0.03 | 76.46 | 2.29 |  | 2.29
| 4. 331103 | Трамбовки электрические | маш.-ч | 0.23 | 0.06 | 33.03 | 1.98 |  | 1.98
| 5. 400001 | Автомобили бортовые, грузоподъемность до 5 т | маш.-ч | 6.23 | 1.64 | 522.33 | 856.62 |  | 856.62
| 6. 101-1305 | Портландцемент общестроительного назначения бездобавочный, марки 400 | т | 0.006 | 0.001578 | 3449.19 | 5.44 |  |  |  | 5.44
| 7. 401-0006 | Бетон тяжелый, класс В15 (М200) | м3 | 5.73 | 1.507 | 2741.68 | 4131.71 |  |  |  | 4131.71
| 8. 402-0002 | Раствор готовый кладочный цементный марки 50 | м3 | 0.69 | 0.1815 | 2089.27 | 379.2 |  |  |  | 379.2
| 9. 402-9086 | Раствор асбоцементный | м3 | 0.11 | 0.02893 | 2089.27 | 60.44 |  |  |  | 60.44
| 10. 408-9040 | Песок для строительных работ природный | м3 | 1.32 | 0.3472 | 284.75 | 98.87 |  |  |  | 98.87
39 | Каталог 2 кв 2011 стр 62 | Плита днища колодцев ПН 20 | шт |  | 1 | 5855.78 | 5855.78 |  |  |  | 5855.78
40 | Каталог 2 кв 2011 стр 66 | Кольца стеновые КС 20.9 | шт |  | 1 | 5396.32 | 5396.32 |  |  |  | 5396.32
41 | ПСВ №4 стр52 | Плита перекрытия колодцев ПП 20-2 7454:1,18х1,02х1,06 | шт |  | 1 | 6829.89 | 6829.89 |  |  |  | 6829.89
42 | ПСВ №4 стр 69 | Кольцо колодца КО 6 449,4:1,18х1,02х1,06 | шт |  | 1 | 411.77 | 411.77 |  |  |  | 411.77
43 | ПСВ №4 стр 38 | Плита ПД 6 2352,87:1,18х1,02х1,06 | шт |  | 1 | 2155.87 | 2155.87 |  |  |  | 2155.87
44 | Прайс | Плита ПД 6 2352,87:1,18х1,02х1,06 | шт |  | 1 | 2155.87 | 2155.87 |  |  |  | 2155.87
45 | Каталог 2 кв 2011г стр 14 | Люки чугунные тяжелые | шт |  | 1 | 2097.2 | 2097.2 |  |  |  | 2097.2
46 | Текущая цена | Бетон на лоток В15(М200) | м3 |  | 2.93 | 2741.68 | 8033.12 |  |  |  | 8033.12
47 | ГЭСН23-01-030-03 Доп. Пр. Минрегиона №81 от 27.02.10 | Укладка безнапорных трубопроводов из полиэтиленовых труб диаметром: 300 мм | 100 м трубопроводов |  | 1.925 | 39411.19 | 75866.54 | 10276.86 | 65432.23 | 6389.38 | 157.45
|  | Затраты труда рабочих-строителей (ср 3,8) | чел.час | 44.87 | 86.37 | 118.98 | 10276.3 | 10276.3
|  | Затраты труда машинистов | чел.час | 22.23 | 42.79 | 149.31 | 6388.97 |  |  | 6388.97
| 1. 021140 | Краны на автомобильном ходу при работе на других видах строительства 6,3 т | маш.-ч | 0.21 | 0.4 | 376.7 | 150.68 |  | 150.68
| 2. 150708 | Краны-трубоукладчики грузоподъемностью 12 т | маш.-ч | 22.02 | 42.39 | 1113.88 | 47217.37 |  | 47217.37
| 3. 392207 | Сварочный агрегат «OMICRON» | маш.-ч | 12.22 | 23.52 | 487.33 | 11462 |  | 11462
| 4. 400001 | Автомобили бортовые, грузоподъемность до 5 т | маш.-ч | 0.21 | 0.4 | 522.33 | 208.93 |  | 208.93
| 5. 411-0001 | Вода | м3 | 7.1 | 13.67 | 11.52 | 157.48 |  |  |  | 157.48
48 | ГЭСН16-07-005-04 В ред. пр. № 253 Минрегиона РФ | Гидравлическое испытание трубопроводов систем отопления, водопровода и горячего водоснабжения диаметром: до 400 мм | 100 м трубопровода |  | -1.925 | 1677.04 | -3228.3 | -1417.22 | -422.36 |  | -1388.72
|  | Затраты труда рабочих-строителей (ср 5,3) | чел.час | 5.01 | -9.64 | 146.95 | -1416.6 | -1416.6
| 1. 042900 | Установки для гидравлических испытаний трубопроводов, давление нагнетания низкое 0,1 мПа (1 кгс/см2), высокое 10 мПа (100 кгс/см2) | маш.-ч | 1.5 | -2.89 | 146.27 | -422.72 |  | -422.72
| 2. 101-0388 | Краски масляные земляные марки МА-0115 мумия, сурик железный | т | 0.0001 | -9.625e-05 | 48170.54 | -4.64 |  |  |  | -4.64
| 3. 101-0628 | Олифа комбинированная, марки К-3 | т |  | -3.85e-05 | 62067.82 | -2.39 |  |  |  | -2.39
| 4. 101-1669 | Очес льняной | кг | 0.02 | -0.0385 | 176.01 | -6.78 |  |  |  | -6.78
| 5. 411-0001 | Вода | м3 | 62 | -119.3 | 11.52 | -1374.34 |  |  |  | -1374.34
49 | Прайс | Труба полипропиленовая "Pragma" DN/ID 300 SN8 PP-B 7575:6:1,18х1,06х1,02 | п.м. |  | 192.5 | 1156.79 | 222682.08 |  |  |  | 222682.08
50 | ГЭСН23-01-030-05 Доп. Пр. Минрегиона №81 от 27.02.10 | Укладка безнапорных трубопроводов из полиэтиленовых труб диаметром: 500 мм | 100 м трубопроводов |  | 2.5185 | 70928.88 | 178634.38 | 21239.27 | 156826.47 | 15947.75 | 568.64
|  | Затраты труда рабочих-строителей (ср 3,8) | чел.час | 70.88 | 178.51 | 118.98 | 21239.12 | 21239.12
|  | Затраты труда машинистов | чел.час | 42.41 | 106.81 | 149.31 | 15947.8 |  |  | 15947.8
| 1. 021140 | Краны на автомобильном ходу при работе на других видах строительства 6,3 т | маш.-ч | 0.39 | 0.98 | 376.7 | 369.17 |  | 369.17
| 2. 150708 | Краны-трубоукладчики грузоподъемностью 12 т | маш.-ч | 42.02 | 105.83 | 1113.88 | 117881.92 |  | 117881.92
| 3. 392207 | Сварочный агрегат «OMICRON» | маш.-ч | 18.02 | 45.38 | 487.33 | 22115.04 |  | 22115.04
| 4. 400001 | Автомобили бортовые, грузоподъемность до 5 т | маш.-ч | 0.39 | 0.98 | 522.33 | 511.88 |  | 511.88
| 5. 411-0001 | Вода | м3 | 19.6 | 49.36 | 11.52 | 568.63 |  |  |  | 568.63
51 | ГЭСН16-07-005-04 В ред. пр. № 253 Минрегиона РФ | Гидравлическое испытание трубопроводов систем отопления, водопровода и горячего водоснабжения диаметром: до 400 мм | 100 м трубопровода |  | -2.5185 | 1677.04 | -4223.63 | -1854.17 | -552.58 |  | -1816.88
|  | Затраты труда рабочих-строителей (ср 5,3) | чел.час | 5.01 | -12.62 | 146.95 | -1854.51 | -1854.51
| 1. 042900 | Установки для гидравлических испытаний трубопроводов, давление нагнетания низкое 0,1 мПа (1 кгс/см2), высокое 10 мПа (100 кгс/см2) | маш.-ч | 1.5 | -3.78 | 146.27 | -552.9 |  | -552.9
| 2. 101-0388 | Краски масляные земляные марки МА-0115 мумия, сурик железный | т | 0.0001 | -0.0001259 | 48170.54 | -6.06 |  |  |  | -6.06
| 3. 101-0628 | Олифа комбинированная, марки К-3 | т |  | -5.037e-05 | 62067.82 | -3.13 |  |  |  | -3.13
| 4. 101-1669 | Очес льняной | кг | 0.02 | -0.05037 | 176.01 | -8.87 |  |  |  | -8.87
| 5. 411-0001 | Вода | м3 | 62 | -156.1 | 11.52 | -1798.27 |  |  |  | -1798.27
52 | Прайс | Труба полипропиленовая "Pragma" DN/ID 500 SN8 PP-B 23856:6:1,18х1,06х1,02 | п.м. |  | 251.85 | 3643.1 | 917514.74 |  |  |  | 917514.74
53 | ГЭСН23-01-030-06 Доп. Пр. Минрегиона №81 от 27.02.10 | Укладка безнапорных трубопроводов из полиэтиленовых труб диаметром: 600 мм | 100 м трубопроводов |  | 0.572 | 76870.33 | 43969.83 | 5488.08 | 38295.26 | 3878.26 | 186.49
|  | Затраты труда рабочих-строителей (ср 3,8) | чел.час | 80.64 | 46.13 | 118.98 | 5488.55 | 5488.55
|  | Затраты труда машинистов | чел.час | 45.41 | 25.97 | 149.31 | 3877.58 |  |  | 3877.58
| 1. 021140 | Краны на автомобильном ходу при работе на других видах строительства 6,3 т | маш.-ч | 0.51 | 0.29 | 376.7 | 109.24 |  | 109.24
| 2. 150708 | Краны-трубоукладчики грузоподъемностью 12 т | маш.-ч | 44.9 | 25.68 | 1113.88 | 28604.44 |  | 28604.44
| 3. 392207 | Сварочный агрегат «OMICRON» | маш.-ч | 19.9 | 11.38 | 487.33 | 5545.82 |  | 5545.82
| 4. 400001 | Автомобили бортовые, грузоподъемность до 5 т | маш.-ч | 0.51 | 0.29 | 522.33 | 151.48 |  | 151.48
| 5. 411-0001 | Вода | м3 | 28.3 | 16.19 | 11.52 | 186.51 |  |  |  | 186.51
54 | ГЭСН16-07-005-04 В ред. пр. № 253 Минрегиона РФ | Гидравлическое испытание трубопроводов систем отопления, водопровода и горячего водоснабжения диаметром: до 400 мм | 100 м трубопровода |  | -0.572 | 1677.04 | -959.27 | -421.12 | -125.5 |  | -412.65
|  | Затраты труда рабочих-строителей (ср 5,3) | чел.час | 5.01 | -2.86 | 146.95 | -420.28 | -420.28
| 1. 042900 | Установки для гидравлических испытаний трубопроводов, давление нагнетания низкое 0,1 мПа (1 кгс/см2), высокое 10 мПа (100 кгс/см2) | маш.-ч | 1.5 | -0.86 | 146.27 | -125.79 |  | -125.79
| 2. 101-0388 | Краски масляные земляные марки МА-0115 мумия, сурик железный | т | 0.0001 | -2.86e-05 | 48170.54 | -1.38 |  |  |  | -1.38
| 3. 101-0628 | Олифа комбинированная, марки К-3 | т |  | -1.144e-05 | 62067.82 | -0.71 |  |  |  | -0.71
| 4. 101-1669 | Очес льняной | кг | 0.02 | -0.01144 | 176.01 | -2.01 |  |  |  | -2.01
| 5. 411-0001 | Вода | м3 | 62 | -35.46 | 11.52 | -408.5 |  |  |  | -408.5
55 | ГЭСН22-05-003-10 В ред. пр. № 253 Минрегиона РФ | Протаскивание в футляр стальных труб диаметром: 600 мм | 100 м трубы, уложенной в футляр |  | 0.15 | 42804.61 | 6420.69 | 2044.56 | 68.35 |  | 4307.78
|  | Затраты труда рабочих-строителей (ср 4) | чел.час | 112 | 16.8 | 121.7 | 2044.56 | 2044.56
| 1. 030304 | Лебедки ручные и рычажные тяговым усилием 29,43 кН (3 т) | маш.-ч | 34.4 | 5.16 | 4.44 | 22.91 |  | 22.91
| 2. 400001 | Автомобили бортовые, грузоподъемность до 5 т | маш.-ч | 0.58 | 0.09 | 522.33 | 47.01 |  | 47.01
| 3. 101-0782 | Поковки из квадратных заготовок, масса 1,8 кг | т | 0.337 | 0.05055 | 28268.08 | 1428.95 |  |  |  | 1428.95
| 4. 101-0850 | Резина листовая вулканизованная цветная | кг | 154 | 23.1 | 117.34 | 2710.55 |  |  |  | 2710.55
| 5. 101-0962 | Смазка солидол жировой марки «Ж» | т | 0.0246 | 0.00369 | 45602.28 | 168.27 |  |  |  | 168.27
56 | Прайс | Труба полипропиленовая "Pragma" DN/ID 500 SN8 PP-B 23856:6:1,18х1,06х1,02 | п.м. |  | 72.2 | 3643.1 | 263031.82 |  |  |  | 263031.82
57 | ГЭСН23-01-030-09 Доп. Пр. Минрегиона №81 от 27.02.10 | Укладка безнапорных трубопроводов из полиэтиленовых труб диаметром: 1000 мм | 100 м трубопроводов |  | 4.75 | 130078.52 | 617872.97 | 71423.28 | 542154.17 | 56021.5 | 4295.52
|  | Затраты труда рабочих-строителей (ср 3,9) | чел.час | 124.95 | 593.51 | 120.34 | 71422.99 | 71422.99
|  | Затраты труда машинистов | чел.час | 78.99 | 375.2 | 149.31 | 56021.11 |  |  | 56021.11
| 1. 021140 | Краны на автомобильном ходу при работе на других видах строительства 6,3 т | маш.-ч | 0.72 | 3.42 | 376.7 | 1288.31 |  | 1288.31
| 2. 150708 | Краны-трубоукладчики грузоподъемностью 12 т | маш.-ч | 78.27 | 371.78 | 1113.88 | 414118.31 |  | 414118.31
| 3. 392207 | Сварочный агрегат «OMICRON» | маш.-ч | 29.77 | 141.41 | 487.33 | 68913.34 |  | 68913.34
| 4. 400001 | Автомобили бортовые, грузоподъемность до 5 т | маш.-ч | 0.73 | 3.47 | 522.33 | 1812.49 |  | 1812.49
| 5. 411-0001 | Вода | м3 | 78.5 | 372.9 | 11.52 | 4295.81 |  |  |  | 4295.81
58 | Прайс | Труба полипропиленовая "Pragma" DN/ID 1000 SN8 PP-B 109843:6:1,18х1,06х1,02 | п.м. |  | 475 | 16774.33 | 7967806.75 |  |  |  | 7967806.75
59 | ГЭСН16-07-005-04 В ред. пр. № 253 Минрегиона РФ | Гидравлическое испытание трубопроводов систем отопления, водопровода и горячего водоснабжения диаметром: до 400 мм | 100 м трубопровода |  | -4.75 | 1677.04 | -7965.94 | -3497.04 | -1042.2 |  | -3426.7
|  | Затраты труда рабочих-строителей (ср 5,3) | чел.час | 5.01 | -23.8 | 146.95 | -3497.41 | -3497.41
| 1. 042900 | Установки для гидравлических испытаний трубопроводов, давление нагнетания низкое 0,1 мПа (1 кгс/см2), высокое 10 мПа (100 кгс/см2) | маш.-ч | 1.5 | -7.12 | 146.27 | -1041.44 |  | -1041.44
| 2. 101-0388 | Краски масляные земляные марки МА-0115 мумия, сурик железный | т | 0.0001 | -0.0002375 | 48170.54 | -11.44 |  |  |  | -11.44
| 3. 101-0628 | Олифа комбинированная, марки К-3 | т |  | -9.5e-05 | 62067.82 | -5.9 |  |  |  | -5.9
| 4. 101-1669 | Очес льняной | кг | 0.02 | -0.095 | 176.01 | -16.72 |  |  |  | -16.72
| 5. 411-0001 | Вода | м3 | 62 | -294.5 | 11.52 | -3392.64 |  |  |  | -3392.64
60 | ГЭСН22-01-011-14 В ред. пр. № 253 Минрегиона РФ | Укладка стальных водопроводных труб с гидравлическим испытанием диаметром: 800 мм | 1 км трубопровода |  | 0.015 | 551262.02 | 8268.93 | 2785.61 | 4963.78 | 1093.76 | 519.54
|  | Затраты труда рабочих-строителей (ср 4,5) | чел.час | 1420 | 21.3 | 130.78 | 2785.61 | 2785.61
|  | Затраты труда машинистов | чел.час | 488.36 | 7.33 | 149.31 | 1094.44 |  |  | 1094.44
| 1. 040102 | Электростанции передвижные 4 кВт | маш.-ч | 90.49 | 1.36 | 76.46 | 103.99 |  | 103.99
| 2. 041401 | Электрические печи для сушки сварочных материалов с регулированием температуры в пределах от 80 °С до 500 °С при работе от передвижных электростанций | маш.-ч | 55.1 | 0.83 | 69.02 | 57.29 |  | 57.29
| 3. 042901 | Установки для гидравлических испытаний трубопроводов, давление нагнетания низкое 0,1 МПа (1 кгс/см2), высокое 10 МПа (100 кгс/см2) при работе от передвижных электростанций | маш.-ч | 65 | 0.97 | 133.6 | 129.59 |  | 129.59
| 4. 070117 | Бульдозеры при работе на сооружении магистральных трубопроводов 96 кВт (130 л.с.) | маш.-ч | 13.64 | 0.2 | 362.77 | 72.55 |  | 72.55
| 5. 150202 | Агрегаты сварочные двухпостовые для ручной сварки на тракторе 79 кВт (108 л.с.) | маш.-ч | 295.01 | 4.43 | 593.92 | 2631.07 |  | 2631.07
| 6. 150703 | Трубоукладчики для труб диаметром 800-1000 мм грузоподъемностью 35 т | маш.-ч | 77.39 | 1.16 | 687.81 | 797.86 |  | 797.86
| 7. 151700 | Установки для подогрева стыков | маш.-ч | 11.83 | 0.18 | 124.73 | 22.45 |  | 22.45
| 8. 330301 | Машины шлифовальные электрические | маш.-ч | 132 | 1.98 | 25.29 | 50.07 |  | 50.07
| 9. 400001 | Автомобили бортовые, грузоподъемность до 5 т | маш.-ч | 0.75 | 0.01 | 522.33 | 5.22 |  | 5.22
| 10. 101-0807 | Проволока сварочная легированная диаметром 4 мм | т | 0.1 | 0.0015 | 49500 | 74.25 |  |  |  | 74.25
| 11. 101-1513 | Электроды диаметром 4 мм Э42 | т | 0.23 | 0.00345 | 49330 | 170.19 |  |  |  | 170.19
| 12. 101-2562 | Флюс АН-47 | т | 0.18 | 0.0027 | 28320 | 76.46 |  |  |  | 76.46
| 13. 102-0025 | Бруски обрезные хвойных пород длиной 4-6,5 м, шириной 75-150 мм, толщиной 40-75 мм, III сорта | м3 | 0.29 | 0.00435 | 5700.6 | 24.8 |  |  |  | 24.8
| 14. 411-0001 | Вода | м3 | 1006 | 15.09 | 11.52 | 173.84 |  |  |  | 173.84
61 | Прайс | Труба стальная электросварная d 1120х9 мм 48000:1,18 (с доставкой) (224,4кгх15м=3366кг) | тн |  | 3.336 | 40677.97 | 135701.71 |  |  |  | 135701.71
62 | ГЭСН16-07-005-04 В ред. пр. № 253 Минрегиона РФ | Гидравлическое испытание трубопроводов систем отопления, водопровода и горячего водоснабжения диаметром: до 400 мм | 100 м трубопровода |  | -0.15 | 1677.04 | -251.56 | -110.43 | -32.91 |  | -108.22
|  | Затраты труда рабочих-строителей (ср 5,3) | чел.час | 5.01 | -0.75 | 146.95 | -110.21 | -110.21
| 1. 042900 | Установки для гидравлических испытаний трубопроводов, давление нагнетания низкое 0,1 мПа (1 кгс/см2), высокое 10 мПа (100 кгс/см2) | маш.-ч | 1.5 | -0.22 | 146.27 | -32.18 |  | -32.18
| 2. 101-0388 | Краски масляные земляные марки МА-0115 мумия, сурик железный | т | 0.0001 | -7.5e-06 | 48170.54 | -0.36 |  |  |  | -0.36
| 3. 101-0628 | Олифа комбинированная, марки К-3 | т |  | -3e-06 | 62067.82 | -0.19 |  |  |  | -0.19
| 4. 101-1669 | Очес льняной | кг | 0.02 | -0.003 | 176.01 | -0.53 |  |  |  | -0.53
| 5. 411-0001 | Вода | м3 | 62 | -9.3 | 11.52 | -107.14 |  |  |  | -107.14
63 | ГЭСН22-02-003-14 В ред. пр. № 253 Минрегиона РФ | Нанесение весьма усиленной антикоррозионной битумно-резиновой или битумно-полимерной изоляции на стальные трубопроводы диаметром: 800 мм | 1 км трубопровода |  | 0.015 | 635203.6 | 9528.05 | 1197.96 | 3531.86 | 569.5 | 4798.23
|  | Затраты труда рабочих-строителей (ср 3,6) | чел.час | 687 | 10.3 | 116.25 | 1197.38 | 1197.38
|  | Затраты труда машинистов | чел.час | 254.28 | 3.81 | 149.31 | 568.87 |  |  | 568.87
| 1. 030101 | Автопогрузчики 5 т | маш.-ч | 1.26 | 0.02 | 394.05 | 7.88 |  | 7.88
| 2. 121012 | Котлы битумные передвижные 1000 л | маш.-ч | 141.89 | 2.13 | 246.5 | 525.05 |  | 525.05
| 3. 150703 | Трубоукладчики для труб диаметром 800-1000 мм грузоподъемностью 35 т | маш.-ч | 138.4 | 2.08 | 687.81 | 1430.64 |  | 1430.64
| 4. 150903 | Машины для очистки и грунтовки труб диаметром 600-800 мм | маш.-ч | 17.61 | 0.26 | 1057.53 | 274.96 |  | 274.96
| 5. 151104 | Машины изоляционные для труб диаметром от 600-800 мм | маш.-ч | 39.7 | 0.6 | 840.76 | 504.46 |  | 504.46
| 6. 151802 | Установки для сушки труб диаметром до 800 мм | маш.-ч | 4.72 | 0.07 | 2450.11 | 171.51 |  | 171.51
| 7. 330301 | Машины шлифовальные электрические | маш.-ч | 128.9 | 1.93 | 25.29 | 48.81 |  | 48.81
| 8. 101-1597 | Брезент | м2 | 1.2 | 0.018 | 176.67 | 3.18 |  |  |  | 3.18
| 9. 101-1768 | Бумага оберточная листовая | 1000 м2 | 5.24 | 0.0786 | 5909.44 | 464.48 |  |  |  | 464.48
| 10. 101-1782 | Ткань мешочная | 10 м2 | 0.25 | 0.00375 | 400.02 | 1.5 |  |  |  | 1.5
| 11. 101-9090 | Мастика | т | 24.4 | 0.366 | 10417.53 | 3812.82 |  |  |  | 3812.82
| 12. 102-0008 | Лесоматериалы круглые хвойных пород для строительства диаметром 14-24 см, длиной 3-6,5 м | м3 | 0.4 | 0.006 | 2635.32 | 15.81 |  |  |  | 15.81
| 13. 104-1593 | Холсты стекловолокнистые марки ВВ-Г | 10 м2 | 660 | 9.9 | 50.55 | 500.45 |  |  |  | 500.45
64 | ГЭСН23-04-008-01 В ред. пр. № 253 Минрегиона РФ | Присоединение канализационных трубопроводов к существующей сети в грунтах: сухих | 1 врезка |  | 4 | 2175.8 | 8703.2 | 7739 |  |  | 964.2
|  | Затраты труда рабочих-строителей (ср 3,5) | чел.час | 16.84 | 67.36 | 114.89 | 7738.99 | 7738.99
| 1. 101-1315 | Портландцемент общестроительного назначения с минеральными добавками (ПС-Д20), марки 300 | т | 0.001 | 0.004 | 3449.19 | 13.8 |  |  |  | 13.8
| 2. 401-0005 | Бетон тяжелый, класс В12,5 (М150) | м3 | 0.065 | 0.26 | 2741.68 | 712.84 |  |  |  | 712.84
| 3. 402-0004 | Раствор готовый кладочный цементный марки 100 | м3 | 0.001 | 0.004 | 2438.15 | 9.75 |  |  |  | 9.75
| 4. 408-9040 | Песок для строительных работ природный | м3 | 0.2 | 0.8 | 284.75 | 227.8 |  |  |  | 227.8
Итого прямые затраты по разделу в текущих ценах | [6 empty] | 11500239.11 | 239021.19 | 959327.17 | 119501.2 | 10301890.75
Накладные расходы | [6 empty] | 377567.49
Сметная прибыль | [6 empty] | 211357.31
Итого по разделу 1 Строительные работы. | [6 empty] | 12089163.91
ИТОГИ ПО СМЕТЕ:
Итого прямые затраты по смете в текущих ценах | [6 empty] | 11500239.11 | 239021.19 | 959327.17 | 119501.2 | 10301890.75
Накладные расходы | [6 empty] | 377567.49
В том числе, справочно:
80%*0,85 ФОТ (от 17529,36) (Поз. 3) | [6 empty] | 11919.96
95%*0,85 ФОТ (от 12133,11) (Поз. 2, 4) | [6 empty] | 9797.49
95%*0,85 * 0,85 ФОТ (от 18308,2) (Поз. 1) | [6 empty] | 12566.29
128%*0,85 ФОТ (от -7299,98) (Поз. 48, 51, 54, 59, 62) | [6 empty] | -7942.38
130%*0,85 ФОТ (от 317851,7) (Поз. 5, 55, 7, 17, 28, 38, 47, 50, 53, 57, 60, 63-64) | [6 empty] | 351226.13
Сметная прибыль | [6 empty] | 211357.31
В том числе, справочно:
50%*0,8 ФОТ (от 18308,2) (Поз. 1) | [6 empty] | 7323.28
50%*0,85 * 0,8 ФОТ (от 29662,47) (Поз. 2, 4, 3) | [6 empty] | 10085.24
83%*0,85 * 0,8 ФОТ (от -7299,98) (Поз. 48, 51, 54, 59, 62) | [6 empty] | -4120.11
89%*0,8 ФОТ (от 53418,08) (Поз. 5, 55) | [6 empty] | 38033.67
89%*0,85 * 0,8 ФОТ (от 264433,62) (Поз. 7, 17, 28, 38, 47, 50, 53, 57, 60, 63-64) | [6 empty] | 160035.23
Итоги по смете:
Земляные работы, выполняемые механизированным способом | [6 empty] | 119261.35
Земляные работы, выполняемые ручным способом | [6 empty] | 35409.3
Наружные сети водопровода, канализации, теплоснабжения, газопровода | [6 empty] | 1840908.05
Материалы | [6 empty] | 10122276.4
Сантехнические работы - внутренние (трубопроводы, водопровод, канализация, отопление, газоснабжение, вентиляция и кондиционирование воздуха) | [6 empty] | -28691.19
Итого | [6 empty] | 12089163
В том числе:
Материалы | [6 empty] | 10301890.75
Машины и механизмы | [6 empty] | 959327.17
ФОТ | [6 empty] | 358522.39
Накладные расходы | [6 empty] | 377567.49
Сметная прибыль | [6 empty] | 211357.31
ВСЕГО по смете | [6 empty] | 12089163
Составил: ___________________________
(должность, подпись, расшифровка)
Проверил: ___________________________
(должность, подпись, расшифровка)