## Ресурсная смета
СОГЛАСОВАНО: | [7 empty] | УТВЕРЖДАЮ:
_____________ | [7 empty] | _____________
"___" __________ 201_ г. | [7 empty] | "____" _______________201_ г.
Капитальный ремонт ул.Малкова от шоссе Космонавтов до ул.Энгельса
(наименование стройки)
ЛОКАЛЬНЫЙ РЕСУРСНЫЙ СМЕТНЫЙ РАСЧЕТ № 01-09-02
(локальная смета)
| на | наружные сети теплоснабжения по ул.Энгельса(Локомативная)
(наименование работ и затрат, наименование объекта)
Основание: 07-2010 Тс.С.
|  | Сметная стоимость строительных работ _______________________________________________________________________________________________ |  | ___________________________1 544 097 |  | руб.
|  | Средства на оплату труда _______________________________________________________________________________________________ |  | ___________________________118463,8 |  | руб.
|  | Сметная трудоемкость _______________________________________________________________________________________________ |  | _______________________________________________________________________________________________860,03 |  | чел.час
Составлен(а) в текущих (прогнозных) ценах по состоянию на _2 кв__2011_ г.
№ пп | Обоснование | Наименование | Ед. изм. | Кол. |  | Сметная стоимость в текущих (прогнозных) ценах, руб.
|  |  |  | на ед. | всего | на ед. | общая | В том числе
[8 empty] | Осн.З/п | Эк.Маш. | З/пМех | Мат
1 | 2 | 3 | 4 | 5 | 6 | 7 | 8 | 9 | 10 | 11 | 12
Раздел 1. Земляные работы.
1 | ГЭСН01-01-003-14 Изм. Пр. Минрегиона №81 от 27.02.10 | Разработка грунта в отвал экскаваторами «драглайн» или «обратная лопата» с ковшом вместимостью: 0,5 (0,5-0,63) м3, группа грунтов 2 | 1000 м3 грунта |  | 0,26984 269,84/1000 | 15247.92 | 4114.5 | 360.83 | 3753.67 | 1188.55
|  | Затраты труда рабочих-строителей (ср 2) | чел.час | 13.57 | 3.66 | 98.54 | 360.66 | 360.66
|  | Затраты труда машинистов | чел.час | 29.5 | 7.96 | 149.31 | 1188.51 |  |  | 1188.51
| 1. 060247 | Экскаваторы одноковшовые дизельные на гусеничном ходу при работе на других видах строительства 0,5 м3 | маш.-ч | 29.5 | 7.96 | 322.24 | 2565.03 |  | 2565.03
2 | ГЭСН01-01-013-14 Изм. Пр. Минрегиона №81 от 27.02.10 | Разработка грунта с погрузкой на автомобили-самосвалы экскаваторами с ковшом вместимостью: 0,5 (0,5-0,63) м3, группа грунтов 2 | 1000 м3 грунта |  | 0,32568 (85,44+240,24)/1000 | 22329.26 | 7272.19 | 483.95 | 6779.16 | 2121.12 | 9.08
|  | Затраты труда рабочих-строителей (ср 2) | чел.час | 15.08 | 4.91 | 98.54 | 483.83 | 483.83
|  | Затраты труда машинистов | чел.час | 43.62 | 14.21 | 149.31 | 2121.7 |  |  | 2121.7
| 1. 060247 | Экскаваторы одноковшовые дизельные на гусеничном ходу при работе на других видах строительства 0,5 м3 | маш.-ч | 33.28 | 10.84 | 322.24 | 3493.08 |  | 3493.08
| 2. 070149 | Бульдозеры при работе на других видах строительства 79 кВт (108 л.с.) | маш.-ч | 10.34 | 3.37 | 346.07 | 1166.26 |  | 1166.26
| 3. 408-9080 | Щебень | м3 | 0.04 | 0.01303 | 696.75 | 9.08 |  |  |  | 9.08
3 | ГЭСН01-02-057-02 В ред. пр. № 253 Минрегиона РФ | Разработка грунта вручную в траншеях глубиной до 2 м без креплений с откосами, группа грунтов: 2 | 100 м3 грунта |  | 0,080952 269,84*0,03/100 | 15175.16 | 1228.46 | 1228.46
|  | Затраты труда рабочих-строителей (ср 2) | чел.час | 154 | 12.47 | 98.54 | 1228.79 | 1228.79
4 | ГЭСН01-01-033-02 В ред. пр. № 253 Минрегиона РФ | Засыпка траншей и котлованов с перемещением грунта до 5 м бульдозерами мощностью: 59 кВт (80 л.с.), группа грунтов 2 | 1000 м3 грунта |  | 0,27794 277,94/1000 | 4084.1 | 1135.13 |  | 1135.13 | 368.1
|  | Затраты труда машинистов | чел.час | 8.87 | 2.47 | 149.31 | 368.8 |  |  | 368.8
| 1. 070148 | Бульдозеры при работе на других видах строительства 59 кВт(80 л.с.) | маш.-ч | 8.87 | 2.47 | 311.13 | 768.49 |  | 768.49
Итого прямые затраты по разделу в текущих ценах | [6 empty] | 13750.28 | 2073.24 | 11667.96 | 3677.77 | 9.08
Накладные расходы | [6 empty] | 4487.31
Сметная прибыль | [6 empty] | 1913.58
Итого по разделу 1 Земляные работы. | [6 empty] | 20151.17
Раздел 2. Строительная часть канала.
5 | ГЭСН27-06-024-06 В ред. пр. № 253 Минрегиона РФ | Укладка и пропитка с применением битума щебеночных оснований толщиной 8 см | 1000 м2 покрытия и основания |  | 0,07128 2,16*33/1000 | 108761.22 | 7752.5 | 427.32 | 1024.77 | 256.49 | 6300.41
|  | Затраты труда рабочих-строителей (ср 2,6) | чел.час | 57.5 | 4.1 | 104.26 | 427.47 | 427.47
|  | Затраты труда машинистов | чел.час | 24.1 | 1.72 | 149.31 | 256.81 |  |  | 256.81
| 1. 021141 | Краны на автомобильном ходу при работе на других видах строительства 10 т | маш.-ч | 0.03 |  | 539.46
| 2. 030101 | Автопогрузчики 5 т | маш.-ч | 4.08 | 0.29 | 391.39 | 113.5 |  | 113.5
| 3. 120102 | Автогудронаторы 7000 л | маш.-ч | 2.96 | 0.21 | 471.39 | 98.99 |  | 98.99
| 4. 120202 | Автогрейдеры среднего типа 99 кВт (135 л.с.) | маш.-ч | 3.65 | 0.26 | 728 | 189.28 |  | 189.28
| 5. 120906 | Катки дорожные самоходные гладкие 8 т | маш.-ч | 1.71 | 0.12 | 386.4 | 46.37 |  | 46.37
| 6. 120907 | Катки дорожные самоходные гладкие 13 т | маш.-ч | 8.16 | 0.58 | 525.54 | 304.81 |  | 304.81
| 7. 122301 | Трактор с щетками дорожными навесными | маш.-ч | 0.55 | 0.04 | 249.95 | 10 |  | 10
| 8. 400001 | Автомобили бортовые, грузоподъемность до 5 т | маш.-ч | 0.05 |  | 522.33
| 9. 101-0782 | Поковки из квадратных заготовок, масса 1,8 кг | т | 0.0061 | 0.0004369 | 28747.7 | 12.56 |  |  |  | 12.56
| 10. 101-1770 | Толь с крупнозернистой посыпкой марки ТВК-350 | м2 | 3 | 0.2138 | 15.42 | 3.3 |  |  |  | 3.3
| 11. 101-9010 | Битум | т | 8.24 | 0.5873 | 10596.12 | 6223.1 |  |  |  | 6223.1
| 12. 102-0025 | Бруски обрезные хвойных пород длиной 4-6,5 м, шириной 75-150 мм, толщиной 40-75 мм, III сорта | м3 | 0.15 | 0.01069 | 5700.6 | 60.94 |  |  |  | 60.94
6 | ГЭСН27-06-024-07 В ред. пр. № 253 Минрегиона РФ | На каждый 1 см изменения толщины щебеночных оснований добавлять или исключать к норме 27-06-024-06 КОЭФ. К ПОЗИЦИИ: Изменение толщины ПЗ=2 (ОЗП=2; ЭМ=2 к расх.; ЗПМ=2; МАТ=2 к расх.; ТЗ=2; ТЗМ=2) | 1000 м2 покрытия и основания |  | 0,07128 2,16*33/1000 | 22912.5 | 1633.2 | 4.76 | 72.55 | 24.69 | 1555.89
|  | Затраты труда рабочих-строителей (ср 2,6) | чел.час | 0.64 | 0.05 | 104.26 | 5.21 | 5.21
|  | Затраты труда машинистов | чел.час | 2.32 | 0.17 | 149.31 | 25.38 |  |  | 25.38
| 1. 030101 | Автопогрузчики 5 т | маш.-ч | 0.8 | 0.06 | 391.39 | 23.48 |  | 23.48
| 2. 120102 | Автогудронаторы 7000 л | маш.-ч | 0.76 | 0.05 | 471.39 | 23.57 |  | 23.57
| 3. 101-9010 | Битум | т | 2.06 | 0.1468 | 10596.12 | 1555.51 |  |  |  | 1555.51
7 | Текущая цена Пр. Минрегиона №308 от 28.07.09 | Щебень из природного камня для строительных работ фракции: 40-70 мм | м3 |  | 8,9 0,91+6,54+1,45 | 696.75 | 6201.08 |  |  |  | 6201.08
8 | ГЭСН07-06-001-01 Изм. Пр. Минрегиона №81 от 27.02.10 | Устройство непроходных каналов: одноячейковых, перекрываемых или опирающихся на плиту | 100 м3 сборных конструкций |  | 0,4103 (1,89*11+1,84*11)/100 | 131103.88 | 53791.92 | 17789.21 | 18098.87 | 3418.41 | 17903.84
|  | Затраты труда рабочих-строителей (ср 3,6) | чел.час | 372.96 | 153.03 | 116.25 | 17789.74 | 17789.74
|  | Затраты труда машинистов | чел.час | 55.8 | 22.89 | 149.31 | 3417.71 |  |  | 3417.71
| 1. 021141 | Краны на автомобильном ходу при работе на других видах строительства 10 т | маш.-ч | 3.16 | 1.3 | 539.46 | 701.3 |  | 701.3
| 2. 021243 | Краны на гусеничном ходу при работе на других видах строительства до 16 т | маш.-ч | 52.64 | 21.6 | 452.39 | 9771.62 |  | 9771.62
| 3. 121011 | Котлы битумные передвижные 400 л | маш.-ч | 52.64 | 21.6 | 147.9 | 3194.64 |  | 3194.64
| 4. 400001 | Автомобили бортовые, грузоподъемность до 5 т | маш.-ч | 4.74 | 1.94 | 522.33 | 1013.32 |  | 1013.32
| 5. 101-0076 | Битумы нефтяные строительные кровельные марки БНК-90/30 | т | 3.4 | 1.395 | 10596.12 | 14781.59 |  |  |  | 14781.59
| 6. 101-1299 | Топливо дизельное из малосернистых нефтей | т | 0.17 | 0.06975 | 25342.18 | 1767.62 |  |  |  | 1767.62
| 7. 101-1805 | Гвозди строительные | т | 0.05 | 0.02052 | 40574.42 | 832.59 |  |  |  | 832.59
| 8. 102-0057 | Доски обрезные хвойных пород длиной 4-6,5 м, шириной 75-150 мм, толщиной 32-40 мм, III сорта | м3 | 0.26 | 0.1067 | 4893.38 | 522.12 |  |  |  | 522.12
9 | каталог 2 кв2011г стр 64 | Плиты каналов сборные ж/б П22-12-11 16904,24:1,18х1,02х1,06 | шт |  | 11 | 15488.87 | 170377.57 |  |  |  | 170377.57
10 | Прайс | Лотки каналов сборные ж/б Л25-12 25038,65:1,18х1,02х1,06 | шт |  | 11 | 22942.19 | 252364.09 |  |  |  | 252364.09
11 | ПСВ №4 стр 65 | Опорная подушка ОП5 504:1,18х1,02х1,06 | шт |  | 8 | 461.8 | 3694.4 |  |  |  | 3694.4
12 | ГЭСН08-01-003-03 В ред. пр. № 253 Минрегиона РФ | Гидроизоляция стен, фундаментов: горизонтальная оклеечная в 2 слоя | 100 м2 изолируемой поверхности |  | 0,957 2,9*33/100 | 13994.51 | 13392.75 | 2094.38 | 832.56 |  | 10465.81
|  | Затраты труда рабочих-строителей (ср 3) | чел.час | 20.1 | 19.24 | 108.88 | 2094.85 | 2094.85
| 1. 121011 | Котлы битумные передвижные 400 л | маш.-ч | 3.41 | 3.26 | 147.9 | 482.15 |  | 482.15
| 2. 400001 | Автомобили бортовые, грузоподъемность до 5 т | маш.-ч | 0.7 | 0.67 | 522.33 | 349.96 |  | 349.96
| 3. 101-0073 | Битумы нефтяные строительные марки БН-90/10 | т | 0.016 | 0.01531 | 10624.96 | 162.67 |  |  |  | 162.67
| 4. 101-0322 | Керосин для технических целей марок КТ-1, КТ-2 | т | 0.024 | 0.02297 | 12304.57 | 282.64 |  |  |  | 282.64
| 5. 101-0594 | Мастика битумная кровельная горячая | т | 0.42 | 0.4019 | 10417.53 | 4186.81 |  |  |  | 4186.81
| 6. 402-9070 | Раствор готовый кладочный | м3 | 2.5 | 2.393 | 2438.15 | 5834.49 |  |  |  | 5834.49
13 | Прайс | Гидроизол 44:1,18х1,02х1,06 | м2 |  | 95.7 | 40.32 | 3858.62 |  |  |  | 3858.62
Итого прямые затраты по разделу в текущих ценах | [6 empty] | 513066.13 | 20315.67 | 20028.75 | 3699.59 | 472721.71
Накладные расходы | [6 empty] | 26467.19
Сметная прибыль | [6 empty] | 13858.11
Итого по разделу 2 Строительная часть канала. | [6 empty] | 553391.43
Раздел 3. Монтаж трубопровода
14 | ГЭСН24-01-002-11 В ред. пр. № 253 Минрегиона РФ | Прокладка трубопроводов в непроходном канале при условном давлении 1,6 МПа, температуре 150°С, диаметр труб: 400 мм | 1 км трубопровода |  | 0.18 | 533705.97 | 96067.07 | 27189.16 | 63449.57 | 6104.84 | 5428.34
|  | Затраты труда рабочих-строителей (ср 4,5) | чел.час | 1155 | 207.9 | 130.78 | 27189.16 | 27189.16
|  | Затраты труда машинистов | чел.час | 227.15 | 40.89 | 149.31 | 6105.29 |  |  | 6105.29
| 1. 021141 | Краны на автомобильном ходу при работе на других видах строительства 10 т | маш.-ч | 0.46 | 0.08 | 539.46 | 43.16 |  | 43.16
| 2. 040102 | Электростанции передвижные 4 кВт | маш.-ч | 33 | 5.94 | 76.46 | 454.17 |  | 454.17
| 3. 040202 | Агрегаты сварочные передвижные с номинальным сварочным током 250-400 А с дизельным двигателем | маш.-ч | 462.56 | 83.26 | 476.94 | 39710.02 |  | 39710.02
| 4. 041000 | Преобразователи сварочные с номинальным сварочным током 315-500 А | маш.-ч | 11.2 | 2.02 | 60.69 | 122.59 |  | 122.59
| 5. 050102 | Компрессоры передвижные с двигателем внутреннего сгорания давлением до 686 кПа (7 ат), производительность 5 м3/мин | маш.-ч | 23.2 | 4.18 | 261.75 | 1094.12 |  | 1094.12
| 6. 150101 | Агрегаты наполнительно-опрессовочные до 70 м3/ч | маш.-ч | 46.17 | 8.31 | 587.66 | 4883.45 |  | 4883.45
| 7. 150701 | Трубоукладчики для труб диаметром до 400 мм грузоподъемностью 6,3 т | маш.-ч | 124.32 | 22.38 | 476.9 | 10673.02 |  | 10673.02
| 8. 330301 | Машины шлифовальные электрические | маш.-ч | 66 | 11.88 | 25.29 | 300.45 |  | 300.45
| 9. 400001 | Автомобили бортовые, грузоподъемность до 5 т | маш.-ч | 0.68 | 0.12 | 522.33 | 62.68 |  | 62.68
| 10. 101-1513 | Электроды диаметром 4 мм Э42 | т | 0.453 | 0.08154 | 49330 | 4022.37 |  |  |  | 4022.37
| 11. 405-0254 | Известь строительная негашеная хлорная, марки А | т | 0.04 | 0.0072 | 3466.84 | 24.96 |  |  |  | 24.96
| 12. 411-0001 | Вода | м3 | 666 | 119.9 | 11.52 | 1381.25 |  |  |  | 1381.25
15 | Прайс | Труба стальная водогазопроводная прямошовная 420х6 32500:1,18х1,02х1,06 | тн |  | 11.187 | 29778.81 | 333135.55 |  |  |  | 333135.55
16 | ГЭСН24-01-002-06 В ред. пр. № 253 Минрегиона РФ | Прокладка трубопроводов в непроходном канале при условном давлении 1,6 МПа, температуре 150°С, диаметр труб: 150 мм | 1 км трубопровода |  | 0.006 | 287409.77 | 1724.46 | 517.73 | 1154.07 | 101.44 | 52.66
|  | Затраты труда рабочих-строителей (ср 4,4) | чел.час | 669 | 4.01 | 128.98 | 517.21 | 517.21
|  | Затраты труда машинистов | чел.час | 113.23 | 0.68 | 149.31 | 101.53 |  |  | 101.53
| 1. 021141 | Краны на автомобильном ходу при работе на других видах строительства 10 т | маш.-ч | 0.15 |  | 539.46
| 2. 040102 | Электростанции передвижные 4 кВт | маш.-ч | 12.38 | 0.07 | 76.46 | 5.35 |  | 5.35
| 3. 040202 | Агрегаты сварочные передвижные с номинальным сварочным током 250-400 А с дизельным двигателем | маш.-ч | 263.2 | 1.58 | 476.94 | 753.57 |  | 753.57
| 4. 050102 | Компрессоры передвижные с двигателем внутреннего сгорания давлением до 686 кПа (7 ат), производительность 5 м3/мин | маш.-ч | 17.4 | 0.1 | 261.75 | 26.18 |  | 26.18
| 5. 150101 | Агрегаты наполнительно-опрессовочные до 70 м3/ч | маш.-ч | 34.8 | 0.21 | 587.66 | 123.41 |  | 123.41
| 6. 150701 | Трубоукладчики для труб диаметром до 400 мм грузоподъемностью 6,3 т | маш.-ч | 48.5 | 0.29 | 476.9 | 138.3 |  | 138.3
| 7. 330301 | Машины шлифовальные электрические | маш.-ч | 24.75 | 0.15 | 25.29 | 3.79 |  | 3.79
| 8. 400001 | Автомобили бортовые, грузоподъемность до 5 т | маш.-ч | 0.23 |  | 522.33
| 9. 101-1513 | Электроды диаметром 4 мм Э42 | т | 0.157 | 0.000942 | 49330 | 46.47 |  |  |  | 46.47
| 10. 405-0254 | Известь строительная негашеная хлорная, марки А | т | 0.0053 | 3.18e-05 | 3466.84 | 0.11 |  |  |  | 0.11
| 11. 411-0001 | Вода | м3 | 88 | 0.528 | 11.52 | 6.08 |  |  |  | 6.08
17 | Прайс | Труба стальная водогазопроводная прямошовная 159х5 26000:1,18х1,02х1,04 | тн |  | 0.294 | 23823.05 | 7003.98 |  |  |  | 7003.98
18 | Прайс | Опоры подвижные скользящие 426х7 7120:1,18х1,02х1,06 | шт |  | 8 | 6523.85 | 52190.8 |  |  |  | 52190.8
19 | ГЭСН13-03-004-15 В ред. пр. № 253 Минрегиона РФ | Окраска металлических огрунтованных поверхностей: органосиликатной композицией ОС-51-03 КОЭФ. К ПОЗИЦИИ: ПЗ=4 (ОЗП=4; ЭМ=4 к расх.; ЗПМ=4; МАТ=4 к расх.; ТЗ=4; ТЗМ=4) | 100 м2 окрашиваемой поверхности |  | 4.1 | 1550.56 | 6357.3 | 4785.85 | 964.32 | 24.44 | 607.13
|  | Затраты труда рабочих-строителей (ср 3,5) | чел.час | 10.16 | 41.66 | 114.89 | 4786.32 | 4786.32
|  | Затраты труда машинистов | чел.час | 0.04 | 0.16 | 149.31 | 23.89 |  |  | 23.89
| 1. 030101 | Автопогрузчики 5 т | маш.-ч | 0.04 | 0.16 | 391.39 | 62.62 |  | 62.62
| 2. 030401 | Лебедки электрические тяговым усилием до 5,79 кН (0,59 т) | маш.-ч | 0.04 | 0.16 | 8.38 | 1.34 |  | 1.34
| 3. 340101 | Агрегаты окрасочные высокого давления для окраски поверхностей конструкций мощностью 1 кВт | маш.-ч | 4.48 | 18.37 | 33.62 | 617.6 |  | 617.6
| 4. 400001 | Автомобили бортовые, грузоподъемность до 5 т | маш.-ч | 0.12 | 0.49 | 522.33 | 255.94 |  | 255.94
| 5. 101-1290 | Толуол каменноугольный и сланцевый марки А | т | 0.008 | 0.0328 | 18511.84 | 607.19 |  |  |  | 607.19
20 | Прайс | Органо-силикатная композиция ОС-51-03 (0,35х410) 347,2:1,18х1,02х1,06 | кг |  | 574 | 318.13 | 182606.62 |  |  |  | 182606.62
21 | ГЭСН26-01-010-01 В ред. пр. № 253 Минрегиона РФ | Изоляция трубопроводов: матами минераловатными прошивными безобкладочными и в обкладках марки 125, изделиями минераловатными с гофрированной структурой | 1 м3 изоляции |  | 12.6 | 3949.88 | 49768.49 | 29337.21 | 3706.92 |  | 16724.36
|  | Затраты труда рабочих-строителей (ср 4,1) | чел.час | 18.85 | 237.51 | 123.52 | 29337.24 | 29337.24
| 1. 332101 | Установки для изготовления бандажей, диафрагм, пряжек | маш.-ч | 0.65 | 8.19 | 10.65 | 87.22 |  | 87.22
| 2. 400001 | Автомобили бортовые, грузоподъемность до 5 т | маш.-ч | 0.55 | 6.93 | 522.33 | 3619.75 |  | 3619.75
| 3. 101-0540 | Лента стальная упаковочная, мягкая, нормальной точности 0,7х20-50 мм | т | 0.0106 | 0.1336 | 35824.8 | 4786.19 |  |  |  | 4786.19
| 4. 101-0811 | Проволока стальная низкоуглеродистая разного назначения оцинкованная диаметром 1,1 мм | т | 0.001 | 0.0126 | 46339.11 | 583.87 |  |  |  | 583.87
| 5. 101-0812 | Проволока стальная низкоуглеродистая разного назначения оцинкованная диаметром 1,6 мм | т | 0.0012 | 0.0155 | 40850.52 | 633.18 |  |  |  | 633.18
| 6. 101-1876 | Сталь листовая оцинкованная толщиной листа 0,8 мм | т | 0.0265 | 0.3339 | 32113.17 | 10722.59 |  |  |  | 10722.59
22 | Прайс | Маты минераловатные прошивныеМ2-100 3000:1,18х1,02х1,06 | м3 |  | 12.6 | 2748.81 | 34635.01 |  |  |  | 34635.01
23 | ГЭСН26-01-052-01 В ред. пр. № 253 Минрегиона РФ | Покрытие поверхности изоляции трубопроводов: стеклопластиками РСТ, тканями стеклянными | 100 м2 поверхности покрытия изоляции |  | 1,6 160/100 | 13480.66 | 21569.06 | 20636.86 | 706.8 |  | 225.4
|  | Затраты труда рабочих-строителей (ср 3,9) | чел.час | 107.18 | 171.49 | 120.34 | 20637.11 | 20637.11
| 1. 330206 | Дрели электрические | маш.-ч | 1.67 | 2.67 | 9.61 | 25.66 |  | 25.66
| 2. 332101 | Установки для изготовления бандажей, диафрагм, пряжек | маш.-ч | 5.64 | 9.02 | 10.65 | 96.06 |  | 96.06
| 3. 400001 | Автомобили бортовые, грузоподъемность до 5 т | маш.-ч | 0.7 | 1.12 | 522.33 | 585.01 |  | 585.01
| 4. 101-0811 | Проволока стальная низкоуглеродистая разного назначения оцинкованная диаметром 1,1 мм | т | 0.003 | 0.004864 | 46339.11 | 225.39 |  |  |  | 225.39
24 | Прайс | Стеклопластик рулонный марки РСТ-А-Т-В 37:1,18х1,02х1,06 | м2 |  | 160 | 33.9 | 5424 |  |  |  | 5424
Итого прямые затраты по разделу в текущих ценах | [6 empty] | 790482.34 | 82466.81 | 69981.68 | 6230.72 | 638033.85
Накладные расходы | [6 empty] | 83631.88
Сметная прибыль | [6 empty] | 46601.61
Итого по разделу 3 Монтаж трубопровода | [6 empty] | 920715.83
Раздел 4. Перевозки
25 | ФСЦП310-3025-1 | Перевозка грузов автомобилями-самосвалами грузоподъемностью 10 т работающих вне карьера: расстояние перевозки 25 км; нормативное время пробега 1,696 час; класс груза 1 | 1 тонна |  | 602,508 325,68*1,85 | 82.72 | 49839.46 |  | 49839.46
Итого прямые затраты по разделу в текущих ценах | [6 empty] | 49839.46 |  | 49839.46
Итого по разделу 4 Перевозки | [6 empty] | 49839.46
ИТОГИ ПО СМЕТЕ:
Итого прямые затраты по смете в текущих ценах | [6 empty] | 1367138.21 | 104855.72 | 151517.85 | 13608.08 | 1110764.64
Накладные расходы | [6 empty] | 114586.38
В том числе, справочно:
80%*0,85 ФОТ (от 1228,46) (Поз. 3) | [6 empty] | 835.35
90%*0,85 ФОТ (от 4810,29) (Поз. 19) | [6 empty] | 3679.87
95%*0,85 ФОТ (от 4522,55) (Поз. 1-2, 4) | [6 empty] | 3651.96
100%*0,85 ФОТ (от 49974,07) (Поз. 21, 23) | [6 empty] | 42477.96
122%*0,85 ФОТ (от 2094,38) (Поз. 12) | [6 empty] | 2171.87
130%*0,85 ФОТ (от 55120,79) (Поз. 8, 14, 16) | [6 empty] | 60908.47
142%*0,85 ФОТ (от 713,26) (Поз. 5-6) | [6 empty] | 860.9
Сметная прибыль | [6 empty] | 62373.3
В том числе, справочно:
45%*0,85 * 0,8 ФОТ (от 1228,46) (Поз. 3) | [6 empty] | 375.91
50%*0,85 * 0,8 ФОТ (от 4522,55) (Поз. 1-2, 4) | [6 empty] | 1537.67
70%*0,85 * 0,8 ФОТ (от 54784,36) (Поз. 19, 21, 23) | [6 empty] | 26077.36
80%*0,85 * 0,8 ФОТ (от 2094,38) (Поз. 12) | [6 empty] | 1139.34
85%*0,85 * 0,8 ФОТ (от 21207,62) (Поз. 8) | [6 empty] | 12258
89%*0,85 * 0,8 ФОТ (от 33913,17) (Поз. 14, 16) | [6 empty] | 20524.25
95%*0,85 * 0,8 ФОТ (от 713,26) (Поз. 5-6) | [6 empty] | 460.77
Итоги по смете:
Земляные работы, выполняемые механизированным способом | [6 empty] | 17711.45
Земляные работы, выполняемые ручным способом | [6 empty] | 2439.72
Автомобильные дороги | [6 empty] | 10707.37
Материалы | [6 empty] | 1051491.72
Бетонные и железобетонные сборные конструкции в промышленном строительстве | [6 empty] | 89484.34
Конструкции из кирпича и блоков | [6 empty] | 16703.96
Наружные сети водопровода, канализации, теплоснабжения, газопровода | [6 empty] | 155789.83
Защита строительных конструкций и оборудования от коррозии | [6 empty] | 12326.87
Теплоизоляционные работы | [6 empty] | 137603.17
Перевозка грузов автомобильным транспортом | [6 empty] | 49839.46
Итого | [6 empty] | 1544097
В том числе:
Материалы | [6 empty] | 1110764.64
Машины и механизмы | [6 empty] | 151517.85
ФОТ | [6 empty] | 118463.8
Накладные расходы | [6 empty] | 114586.38
Сметная прибыль | [6 empty] | 62373.3
ВСЕГО по смете | [6 empty] | 1544097
Составил: ___________________________
(должность, подпись, расшифровка)
Проверил: ___________________________
(должность, подпись, расшифровка)