## Ресурсная смета
СОГЛАСОВАНО: | [7 empty] | УТВЕРЖДАЮ:
_____________ | [7 empty] | _____________
"___" __________ 201_ г. | [7 empty] | "____" _______________201_ г.
Капитальный ремонт ул.Малкова от шоссе Космонавтов до ул.Энгельса
(наименование стройки)
ЛОКАЛЬНЫЙ РЕСУРСНЫЙ СМЕТНЫЙ РАСЧЕТ № 01-09-01
(локальная смета)
| на | наружные сети теплоснабжения по ул. Малкова
(наименование работ и затрат, наименование объекта)
Основание: 07-2010 ТС.С
|  | Сметная стоимость строительных работ _______________________________________________________________________________________________ |  | ___________________________14 249 656 |  | руб.
|  | Средства на оплату труда _______________________________________________________________________________________________ |  | ___________________________871164,63 |  | руб.
|  | Сметная трудоемкость _______________________________________________________________________________________________ |  | _______________________________________________________________________________________________6504,76 |  | чел.час
Составлен(а) в текущих (прогнозных) ценах по состоянию на _2 кв___2011_ г.
№ пп | Обоснование | Наименование | Ед. изм. | Кол. |  | Сметная стоимость в текущих (прогнозных) ценах, руб.
|  |  |  | на ед. | всего | на ед. | общая | В том числе
[8 empty] | Осн.З/п | Эк.Маш. | З/пМех | Мат
1 | 2 | 3 | 4 | 5 | 6 | 7 | 8 | 9 | 10 | 11 | 12
Раздел 1. Земляные работы.
1 | ГЭСН01-01-003-14 Изм. Пр. Минрегиона №81 от 27.02.10 | Разработка грунта в отвал экскаваторами «драглайн» или «обратная лопата» с ковшом вместимостью: 0,5 (0,5-0,63) м3, группа грунтов 2 | 1000 м3 грунта |  | 0,65392 653,92/1000 | 15247.92 | 9970.92 | 874.42 | 9096.5 | 2880.29
|  | Затраты труда рабочих-строителей (ср 2) | чел.час | 13.57 | 8.87 | 98.54 | 874.05 | 874.05
|  | Затраты труда машинистов | чел.час | 29.5 | 19.29 | 149.31 | 2880.19 |  |  | 2880.19
| 1. 060247 | Экскаваторы одноковшовые дизельные на гусеничном ходу при работе на других видах строительства 0,5 м3 | маш.-ч | 29.5 | 19.29 | 322.24 | 6216.01 |  | 6216.01
2 | ГЭСН01-01-013-14 Изм. Пр. Минрегиона №81 от 27.02.10 | Разработка грунта с погрузкой на автомобили-самосвалы экскаваторами с ковшом вместимостью: 0,5 (0,5-0,63) м3, группа грунтов 2 | 1000 м3 грунта |  | 2,09926 2099,26/1000 | 22329.26 | 46874.92 | 3119.46 | 43696.96 | 13672.27 | 58.5
|  | Затраты труда рабочих-строителей (ср 2) | чел.час | 15.08 | 31.66 | 98.54 | 3119.78 | 3119.78
|  | Затраты труда машинистов | чел.час | 43.62 | 91.57 | 149.31 | 13672.32 |  |  | 13672.32
| 1. 060247 | Экскаваторы одноковшовые дизельные на гусеничном ходу при работе на других видах строительства 0,5 м3 | маш.-ч | 33.28 | 69.86 | 322.24 | 22511.69 |  | 22511.69
| 2. 070149 | Бульдозеры при работе на других видах строительства 79 кВт (108 л.с.) | маш.-ч | 10.34 | 21.71 | 346.07 | 7513.18 |  | 7513.18
| 3. 408-9080 | Щебень | м3 | 0.04 | 0.08397 | 696.75 | 58.51 |  |  |  | 58.51
3 | ГЭСН01-02-057-02 В ред. пр. № 253 Минрегиона РФ | Разработка грунта вручную в траншеях глубиной до 2 м без креплений с откосами, группа грунтов: 2 | 100 м3 грунта |  | 0,196176 653,92*0,03/100 | 15175.16 | 2977 | 2977
|  | Затраты труда рабочих-строителей (ср 2) | чел.час | 154 | 30.21 | 98.54 | 2976.89 | 2976.89
4 | ГЭСН01-01-033-02 В ред. пр. № 253 Минрегиона РФ | Засыпка траншей и котлованов с перемещением грунта до 5 м бульдозерами мощностью: 59 кВт (80 л.с.), группа грунтов 2 | 1000 м3 грунта |  | 0,67354 (653,92+19,62)/1000 | 4084.1 | 2750.8 |  | 2750.8 | 892.02
|  | Затраты труда машинистов | чел.час | 8.87 | 5.97 | 149.31 | 891.38 |  |  | 891.38
| 1. 070148 | Бульдозеры при работе на других видах строительства 59 кВт(80 л.с.) | маш.-ч | 8.87 | 5.97 | 311.13 | 1857.45 |  | 1857.45
Итого прямые затраты по разделу в текущих ценах | [6 empty] | 62573.64 | 6970.88 | 55544.26 | 17444.58 | 58.5
Накладные расходы | [6 empty] | 19335.92
Сметная прибыль | [6 empty] | 8200.04
Итого по разделу 1 Земляные работы. | [6 empty] | 90109.6
Раздел 2. Тепловая камера УТ1
5 | ГЭСН27-06-024-06 В ред. пр. № 253 Минрегиона РФ | Укладка и пропитка с применением битума щебеночных оснований толщиной 8 см | 1000 м2 покрытия и основания |  | 0,025 5*5/1000 | 108632.02 | 2715.8 | 149.87 | 356.26 | 89.96 | 2209.67
|  | Затраты труда рабочих-строителей (ср 2,6) | чел.час | 57.5 | 1.44 | 104.26 | 150.13 | 150.13
|  | Затраты труда машинистов | чел.час | 24.1 | 0.6 | 149.31 | 89.59 |  |  | 89.59
| 1. 021141 | Краны на автомобильном ходу при работе на других видах строительства 10 т | маш.-ч | 0.03 |  | 539.46
| 2. 030101 | Автопогрузчики 5 т | маш.-ч | 4.08 | 0.1 | 391.39 | 39.14 |  | 39.14
| 3. 120102 | Автогудронаторы 7000 л | маш.-ч | 2.96 | 0.07 | 471.39 | 33 |  | 33
| 4. 120202 | Автогрейдеры среднего типа 99 кВт (135 л.с.) | маш.-ч | 3.65 | 0.09 | 728 | 65.52 |  | 65.52
| 5. 120906 | Катки дорожные самоходные гладкие 8 т | маш.-ч | 1.71 | 0.04 | 312.56 | 12.5 |  | 12.5
| 6. 120907 | Катки дорожные самоходные гладкие 13 т | маш.-ч | 8.16 | 0.2 | 525.54 | 105.11 |  | 105.11
| 7. 122301 | Трактор с щетками дорожными навесными | маш.-ч | 0.55 | 0.01 | 249.95 | 2.5 |  | 2.5
| 8. 400001 | Автомобили бортовые, грузоподъемность до 5 т | маш.-ч | 0.05 |  | 522.33
| 9. 101-0782 | Поковки из квадратных заготовок, масса 1,8 кг | т | 0.0061 | 0.0001533 | 28268.08 | 4.33 |  |  |  | 4.33
| 10. 101-1770 | Толь с крупнозернистой посыпкой марки ТВК-350 | м2 | 3 | 0.075 | 15.42 | 1.16 |  |  |  | 1.16
| 11. 101-9010 | Битум | т | 8.24 | 0.206 | 10596.12 | 2182.8 |  |  |  | 2182.8
| 12. 102-0025 | Бруски обрезные хвойных пород длиной 4-6,5 м, шириной 75-150 мм, толщиной 40-75 мм, III сорта | м3 | 0.15 | 0.00375 | 5700.6 | 21.38 |  |  |  | 21.38
6 | ГЭСН27-06-024-07 В ред. пр. № 253 Минрегиона РФ | На каждый 1 см изменения толщины щебеночных оснований добавлять или исключать к норме 27-06-024-06 КОЭФ. К ПОЗИЦИИ: Изменение толщины ПЗ=2 (ОЗП=2; ЭМ=2 к расх.; ЗПМ=2; МАТ=2 к расх.; ТЗ=2; ТЗМ=2) | 1000 м2 покрытия и основания |  | 0,025 5*5/1000 | 22912.5 | 572.81 | 1.67 | 25.44 | 8.66 | 545.7
|  | Затраты труда рабочих-строителей (ср 2,6) | чел.час | 0.64 | 0.02 | 104.26 | 2.09 | 2.09
|  | Затраты труда машинистов | чел.час | 2.32 | 0.06 | 149.31 | 8.96 |  |  | 8.96
| 1. 030101 | Автопогрузчики 5 т | маш.-ч | 0.8 | 0.02 | 391.39 | 7.83 |  | 7.83
| 2. 120102 | Автогудронаторы 7000 л | маш.-ч | 0.76 | 0.02 | 471.39 | 9.43 |  | 9.43
| 3. 101-9010 | Битум | т | 2.06 | 0.0515 | 10596.12 | 545.7 |  |  |  | 545.7
7 | Текущая цена Пр. Минрегиона №308 от 28.07.09 | Щебень из природного камня для строительных работ фракции: 40-70 мм | м3 |  | 3,125 0,32+2,295+0,51 | 696.75 | 2177.34 |  |  |  | 2177.34
8 | ТЕР06-01-001-16 | Устройство фундаментных плит железобетонных: плоских | 100 м3 бетона, бутобетона и железобетона в деле |  | 0,084 8,4/100 | 60454.14 | 5078.15 | 2018.14 | 2166.57 | 360.96 | 893.44
|  | Затраты труда рабочих (ср 3) | чел.час | 220.66 | 18.54 | 108.88 | 2018.64 | 2018.64
|  | Затраты труда машинистов | чел.час | 28.78 | 2.42 | 149.31 | 361.33 |  |  | 361.33
| 1. 020129 | Краны башенные при работе на других видах строительства (кроме монтажа технологического оборудования) 8 т | м-час | 26.06 | 2.19 | 367.03 | 803.8 |  | 803.8
| 2. 021141 | Краны на автомобильном ходу при работе на других видах строительства (кроме магистральных трубопроводов) 10 т | м-час | 0.98 | 0.08 | 539.46 | 43.16 |  | 43.16
| 3. 030101 | Автопогрузчики 5 т | м-час | 0.27 | 0.02 | 391.39 | 7.83 |  | 7.83
| 4. 040502 | Установки для сварки ручной дуговой (постоянного тока) | м-час | 142.8 | 12 | 49.89 | 598.68 |  | 598.68
| 5. 111100 | Вибраторы глубинные | м-час | 10.71 | 0.9 | 317.69 | 285.92 |  | 285.92
| 6. 331532 | Пилы электрические цепные | м-час | 0.1 | 0.01 | 16.12 | 0.16 |  | 0.16
| 7. 400001 | Автомобили бортовые грузоподъемностью до 5 т | м-час | 1.47 | 0.12 | 522.33 | 62.68 |  | 62.68
| 8. 101-0253 | Известь строительная негашеная комовая, сорт 1 | т | 0.01 | 0.00084 | 3466.84 | 2.91 |  |  |  | 2.91
| 9. 101-1513 | Электроды диаметром 4 мм Э42 | т | 0.16 | 0.01344 | 49330 | 663 |  |  |  | 663
| 10. 101-1668 | Рогожа | м2 | 30 | 2.52 | 48.14 | 121.31 |  |  |  | 121.31
| 11. 101-1805 | Гвозди строительные | т | 0.002 | 0.000168 | 40574.42 | 6.82 |  |  |  | 6.82
| 12. 102-0061 | Пиломатериалы хвойных пород. Доски обрезные длиной 4-6.5 м, шириной 75-150 мм, толщиной 44 мм и более III сорта | м3 | 0.04 | 0.00336 | 4893.32 | 16.44 |  |  |  | 16.44
| 13. 203-0512 | Щиты из досок толщиной 40 мм | м2 | 3.6 | 0.3024 | 272.01 | 82.26 |  |  |  | 82.26
| 14. 411-0001 | Вода | м3 | 0.73 | 0.06132 | 11.52 | 0.71 |  |  |  | 0.71
9 | Текущая цена | Ветон В15 (200) | м3 |  | 8.4 | 2741.68 | 23030.11 |  |  |  | 23030.11
10 | ФССЦ-204-0069 Пр. Минрегиона №308 от 28.07.09 | Арматурные сетки сварные | т |  | 0,29924 149,62*2/1000 | 33768 | 10104.74 |  |  |  | 10104.74
11 | ГЭСН11-01-011-01 В ред. пр. № 253 Минрегиона РФ | Устройство стяжек: цементных толщиной 20 мм | 100 м2 стяжки |  | 0,25 5*5/100 | 9318.04 | 2329.51 | 992.2 | 83.78 | 47.41 | 1253.53
|  | Затраты труда рабочих-строителей (ср 2,2) | чел.час | 39.51 | 9.88 | 100.45 | 992.45 | 992.45
|  | Затраты труда машинистов | чел.час | 1.27 | 0.32 | 149.31 | 47.78 |  |  | 47.78
| 1. 030954 | Подъемники грузоподъемностью до 500 кг одномачтовые, высота подъема 45 м | маш.-ч | 1.27 | 0.32 | 96.92 | 31.01 |  | 31.01
| 2. 111301 | Вибратор поверхностный | маш.-ч | 9.07 | 2.27 | 2.47 | 5.61 |  | 5.61
| 3. 402-9071 | Раствор готовый кладочный тяжелый цементный | м3 | 2.04 | 0.51 | 2438.15 | 1243.46 |  |  |  | 1243.46
| 4. 411-0001 | Вода | м3 | 3.5 | 0.875 | 11.52 | 10.08 |  |  |  | 10.08
12 | ГЭСН07-05-001-03 В ред. пр. № 253 Минрегиона РФ | Установка блоков стен подвалов массой: до 1,5 т | 100 шт. сборных конструкций |  | 0.12 | 48951.54 | 5874.18 | 1416.99 | 3439.46 | 665.62 | 1017.73
|  | Затраты труда рабочих-строителей (ср 3,4) | чел.час | 104.01 | 12.48 | 113.53 | 1416.85 | 1416.85
|  | Затраты труда машинистов | чел.час | 37.15 | 4.46 | 149.31 | 665.92 |  |  | 665.92
| 1. 021141 | Краны на автомобильном ходу при работе на других видах строительства 10 т | маш.-ч | 7.25 | 0.87 | 539.46 | 469.33 |  | 469.33
| 2. 021243 | Краны на гусеничном ходу при работе на других видах строительства до 16 т | маш.-ч | 29.9 | 3.59 | 452.39 | 1624.08 |  | 1624.08
| 3. 400001 | Автомобили бортовые, грузоподъемность до 5 т | маш.-ч | 10.87 | 1.3 | 522.33 | 679.03 |  | 679.03
| 4. 401-9021 | Бетон | м3 | 0.47 | 0.0564 | 2741.68 | 154.63 |  |  |  | 154.63
| 5. 402-0004 | Раствор готовый кладочный цементный марки 100 | м3 | 2.95 | 0.354 | 2438.15 | 863.11 |  |  |  | 863.11
13 | Каталог 2 кв 2011г стр 44 | Блоки сборные бетонные ФБС 24.5.6-т | шт |  | 12 | 2430.46 | 29165.52 |  |  |  | 29165.52
14 | ГЭСН07-05-001-02 В ред. пр. № 253 Минрегиона РФ | Установка блоков стен подвалов массой: до 1 т | 100 шт. сборных конструкций |  | 0.14 | 32224.5 | 4511.43 | 1150.21 | 2525.48 | 507.95 | 835.74
|  | Затраты труда рабочих-строителей (ср 3,2) | чел.час | 74.15 | 10.38 | 110.8 | 1150.1 | 1150.1
|  | Затраты труда машинистов | чел.час | 24.3 | 3.4 | 149.31 | 507.65 |  |  | 507.65
| 1. 021141 | Краны на автомобильном ходу при работе на других видах строительства 10 т | маш.-ч | 3.92 | 0.55 | 539.46 | 296.7 |  | 296.7
| 2. 021243 | Краны на гусеничном ходу при работе на других видах строительства до 16 т | маш.-ч | 20.38 | 2.85 | 452.39 | 1289.31 |  | 1289.31
| 3. 400001 | Автомобили бортовые, грузоподъемность до 5 т | маш.-ч | 5.89 | 0.82 | 522.33 | 428.31 |  | 428.31
| 4. 401-9021 | Бетон | м3 | 0.71 | 0.0994 | 2741.68 | 272.52 |  |  |  | 272.52
| 5. 402-0004 | Раствор готовый кладочный цементный марки 100 | м3 | 1.65 | 0.231 | 2438.15 | 563.21 |  |  |  | 563.21
15 | Каталог 2 кв 2011г стр 44 | Блоки сборные бетонные прямоугольные объемом менее 0,3 м3: ФБС 12.5.6-Т , | шт |  | 14 | 1250.32 | 17504.48 |  |  |  | 17504.48
16 | ГЭСН07-05-001-01 В ред. пр. № 253 Минрегиона РФ | Установка блоков стен подвалов массой: до 0,5 т | 100 шт. сборных конструкций |  | 0.06 | 22744.53 | 1364.67 | 351.28 | 770.4 | 157.04 | 242.99
|  | Затраты труда рабочих-строителей (ср 3,2) | чел.час | 52.84 | 3.17 | 110.8 | 351.24 | 351.24
|  | Затраты труда машинистов | чел.час | 17.53 | 1.05 | 149.31 | 156.78 |  |  | 156.78
| 1. 021141 | Краны на автомобильном ходу при работе на других видах строительства 10 т | маш.-ч | 2.63 | 0.16 | 539.46 | 86.31 |  | 86.31
| 2. 021243 | Краны на гусеничном ходу при работе на других видах строительства до 16 т | маш.-ч | 14.9 | 0.89 | 452.39 | 402.63 |  | 402.63
| 3. 400001 | Автомобили бортовые, грузоподъемность до 5 т | маш.-ч | 3.95 | 0.24 | 522.33 | 125.36 |  | 125.36
| 4. 401-9021 | Бетон | м3 | 0.41 | 0.0246 | 2741.68 | 67.45 |  |  |  | 67.45
| 5. 402-0004 | Раствор готовый кладочный цементный марки 100 | м3 | 1.2 | 0.072 | 2438.15 | 175.55 |  |  |  | 175.55
17 | Каталог 2 кв 2011г стр 44 | Блоки сборные бетонные ФБС 9.5.6-т | шт |  | 6 | 919.7 | 5518.2 |  |  |  | 5518.2
18 | ГЭСН06-01-024-01 В ред. пр. № 253 Минрегиона РФ | Устройство стен подвалов и подпорных стен: бетонных (монолитные участки) | 100 м3 бетона, бутобетона и железобетона в деле |  | 0.084 | 72805.29 | 6115.64 | 3332.16 | 1502.82 | 258.37 | 1280.66
|  | Затраты труда рабочих-строителей (ср 3,2) | чел.час | 358.02 | 30.07 | 110.8 | 3331.76 | 3331.76
|  | Затраты труда машинистов | чел.час | 20.6 | 1.73 | 149.31 | 258.31 |  |  | 258.31
| 1. 020129 | Краны башенные при работе на других видах строительства 8 т | маш.-ч | 18.8 | 1.58 | 367.03 | 579.91 |  | 579.91
| 2. 021141 | Краны на автомобильном ходу при работе на других видах строительства 10 т | маш.-ч | 1.53 | 0.13 | 539.46 | 70.13 |  | 70.13
| 3. 030101 | Автопогрузчики 5 т | маш.-ч | 0.27 | 0.02 | 391.39 | 7.83 |  | 7.83
| 4. 111100 | Вибратор глубинный | маш.-ч | 18.21 | 1.53 | 317.69 | 486.07 |  | 486.07
| 5. 331532 | Пила цепная электрическая | маш.-ч | 0.8 | 0.07 | 16.12 | 1.13 |  | 1.13
| 6. 400001 | Автомобили бортовые, грузоподъемность до 5 т | маш.-ч | 2.27 | 0.19 | 522.33 | 99.24 |  | 99.24
| 7. 101-1714 | Болты с гайками и шайбами строительные | т | 0.05 | 0.0042 | 41898.49 | 175.97 |  |  |  | 175.97
| 8. 101-1805 | Гвозди строительные | т | 0.043 | 0.003612 | 40574.42 | 146.55 |  |  |  | 146.55
| 9. 102-0025 | Бруски обрезные хвойных пород длиной 4-6,5 м, шириной 75-150 мм, толщиной 40-75 мм, III сорта | м3 | 0.07 | 0.00588 | 5700.6 | 33.52 |  |  |  | 33.52
| 10. 102-0061 | Доски обрезные хвойных пород длиной 4-6,5 м, шириной 75-150 мм, толщиной 44 мм и более, III сорта | м3 | 0.86 | 0.07224 | 4893.32 | 353.49 |  |  |  | 353.49
| 11. 203-0511 | Щиты из досок толщиной 25 мм | м2 | 40 | 3.36 | 167.7 | 563.47 |  |  |  | 563.47
| 12. 405-0253 | Известь строительная негашеная комовая, сорт I | т | 0.026 | 0.002184 | 3466.84 | 7.57 |  |  |  | 7.57
| 13. 411-0001 | Вода | м3 | 0.077 | 0.006468 | 11.52 | 0.07 |  |  |  | 0.07
19 | Текущая цена | Ветон В15 (200) | м3 |  | 8 | 2741.68 | 21933.44 |  |  |  | 21933.44
20 | ГЭСН15-02-020-01 В ред. пр. № 253 Минрегиона РФ | Штукатурка цементно-церезитовым раствором по камню и бетону | 100 м2 оштукатуриваемой поверхности |  | 0.154 | 17763.23 | 2735.54 | 1533.72 | 148.88 | 121.41 | 1052.94
|  | Затраты труда рабочих-строителей (ср 3,7) | чел.час | 84.68 | 13.04 | 117.61 | 1533.63 | 1533.63
|  | Затраты труда машинистов | чел.час | 5.28 | 0.81 | 149.31 | 120.94 |  |  | 120.94
| 1. 030954 | Подъемники грузоподъемностью до 500 кг одномачтовые, высота подъема 45 м | маш.-ч | 0.76 | 0.12 | 96.92 | 11.63 |  | 11.63
| 2. 111500 | Растворонасосы 1 м3/ч | маш.-ч | 4.52 | 0.7 | 23.17 | 16.22 |  | 16.22
| 3. 101-0874 | Сетка тканая с квадратными ячейками №05 без покрытия | м2 | 5.3 | 0.8162 | 133.34 | 108.83 |  |  |  | 108.83
| 4. 101-1305 | Портландцемент общестроительного назначения бездобавочный, марки 400 | т | 0.009 | 0.001386 | 3449.19 | 4.78 |  |  |  | 4.78
| 5. 402-0078 | Раствор готовый отделочный тяжелый, цементный 1:3 | м3 | 2.6 | 0.4004 | 2345.84 | 939.27 |  |  |  | 939.27
| 6. 411-0001 | Вода | м3 | 0.03 | 0.00462 | 11.52 | 0.05 |  |  |  | 0.05
21 | Прайс | Церезит645,6:1,18:25х1,02х1,06 | кг |  | 7.7 | 23.66 | 182.18 |  |  |  | 182.18
22 | ГЭСН08-01-003-03 В ред. пр. № 253 Минрегиона РФ | Гидроизоляция стен, фундаментов: горизонтальная оклеечная в 2 слоя | 100 м2 изолируемой поверхности |  | 0,25 5,0*5,0/100 | 13994.51 | 3498.63 | 547.12 | 217.49 |  | 2734.02
|  | Затраты труда рабочих-строителей (ср 3) | чел.час | 20.1 | 5.03 | 108.88 | 547.67 | 547.67
| 1. 121011 | Котлы битумные передвижные 400 л | маш.-ч | 3.41 | 0.85 | 147.9 | 125.72 |  | 125.72
| 2. 400001 | Автомобили бортовые, грузоподъемность до 5 т | маш.-ч | 0.7 | 0.17 | 522.33 | 88.8 |  | 88.8
| 3. 101-0073 | Битумы нефтяные строительные марки БН-90/10 | т | 0.016 | 0.004 | 10624.96 | 42.5 |  |  |  | 42.5
| 4. 101-0322 | Керосин для технических целей марок КТ-1, КТ-2 | т | 0.024 | 0.006 | 12304.57 | 73.83 |  |  |  | 73.83
| 5. 101-0594 | Мастика битумная кровельная горячая | т | 0.42 | 0.105 | 10417.53 | 1093.84 |  |  |  | 1093.84
| 6. 402-9070 | Раствор готовый кладочный | м3 | 2.5 | 0.625 | 2438.15 | 1523.84 |  |  |  | 1523.84
23 | Прайс | Гидроизол 44:1,18х1,02х1,06 | м2 |  | 55 | 40.32 | 2217.6 |  |  |  | 2217.6
24 | ГЭСН08-01-003-07 В ред. пр. № 253 Минрегиона РФ | Гидроизоляция боковая обмазочная битумная в 2 слоя по выровненной поверхности бутовой кладки, кирпичу, бетону | 100 м2 изолируемой поверхности |  | 0,476 (2,38*5*2+2,38*5,0*2)/100 | 5909.61 | 2812.97 | 1214.38 | 187.01 |  | 1411.58
|  | Затраты труда рабочих-строителей (ср 3,9) | чел.час | 21.2 | 10.09 | 120.34 | 1214.23 | 1214.23
| 1. 121011 | Котлы битумные передвижные 400 л | маш.-ч | 1.95 | 0.93 | 147.9 | 137.55 |  | 137.55
| 2. 400001 | Автомобили бортовые, грузоподъемность до 5 т | маш.-ч | 0.2 | 0.1 | 522.33 | 52.23 |  | 52.23
| 3. 101-0073 | Битумы нефтяные строительные марки БН-90/10 | т | 0.016 | 0.007616 | 10624.96 | 80.92 |  |  |  | 80.92
| 4. 101-0322 | Керосин для технических целей марок КТ-1, КТ-2 | т | 0.024 | 0.01142 | 12304.57 | 140.52 |  |  |  | 140.52
| 5. 101-0594 | Мастика битумная кровельная горячая | т | 0.24 | 0.1142 | 10417.53 | 1189.68 |  |  |  | 1189.68
25 | ГЭСН07-06-002-07 В ред. пр. № 253 Минрегиона РФ | Устройство плит перекрытий каналов площадью: до 5 м2 | 100 шт. сборных конструкций |  | 0.03 | 50557.06 | 1516.71 | 427.76 | 1051.65 | 260.96 | 37.3
|  | Затраты труда рабочих-строителей (ср 3,8) | чел.час | 119.84 | 3.6 | 118.98 | 428.33 | 428.33
|  | Затраты труда машинистов | чел.час | 58.26 | 1.75 | 149.31 | 261.29 |  |  | 261.29
| 1. 021243 | Краны на гусеничном ходу при работе на других видах строительства до 16 т | маш.-ч | 58.26 | 1.75 | 452.39 | 791.68 |  | 791.68
| 2. 402-0002 | Раствор готовый кладочный цементный марки 50 | м3 | 0.51 | 0.0153 | 2438.15 | 37.3 |  |  |  | 37.3
26 | Каталог 2 кв 2011г стр 65 | Плиты камер ПК-3а | шт |  | 2 | 17009.36 | 34018.72 |  |  |  | 34018.72
27 | Каталог 2 кв 2011г стр 65 | Плиты камер ПК-3 | шт |  | 1 | 16139.26 | 16139.26 |  |  |  | 16139.26
28 | ГЭСН07-01-019-01 В ред. пр. № 253 Минрегиона РФ | Укладка в одноэтажных зданиях и сооружениях балок перекрытий (при свободном опирании) массой: до 1 т и высоте здания до 15 м | 100 шт. сборных конструкций |  | 0.03 | 40153.81 | 1204.61 | 547.69 | 515.51 | 107.86 | 141.41
|  | Затраты труда рабочих-строителей (ср 3,8) | чел.час | 153.44 | 4.6 | 118.98 | 547.31 | 547.31
|  | Затраты труда машинистов | чел.час | 24.08 | 0.72 | 149.31 | 107.5 |  |  | 107.5
| 1. 021243 | Краны на гусеничном ходу при работе на других видах строительства до 16 т | маш.-ч | 24.08 | 0.72 | 452.39 | 325.72 |  | 325.72
| 2. 040502 | Установки для сварки ручной дуговой (постоянного тока) | маш.-ч | 11.09 | 0.33 | 49.89 | 16.46 |  | 16.46
| 3. 400001 | Автомобили бортовые, грузоподъемность до 5 т | маш.-ч | 4.1 | 0.12 | 522.33 | 62.68 |  | 62.68
| 4. 101-0797 | Проволока горячекатаная в мотках, диаметром 6,3-6,5 мм | т | 0.0007 | 2.1e-05 | 24213.58 | 0.51 |  |  |  | 0.51
| 5. 101-0962 | Смазка солидол жировой марки «Ж» | т | 0.0084 | 0.000252 | 45602.28 | 11.49 |  |  |  | 11.49
| 6. 101-1529 | Электроды диаметром 6 мм Э42 | т | 0.02 | 0.0006 | 45910 | 27.55 |  |  |  | 27.55
| 7. 101-1805 | Гвозди строительные | т | 0.0003 | 9e-06 | 40574.42 | 0.37 |  |  |  | 0.37
| 8. 101-9851 | Краска | т | 0.005 | 0.00015 | 48170.54 | 7.23 |  |  |  | 7.23
| 9. 102-0058 | Доски обрезные хвойных пород длиной 4-6,5 м, шириной 75-150 мм, толщиной 32-40 мм, IV сорта | м3 | 0.25 | 0.0075 | 4893.38 | 36.7 |  |  |  | 36.7
| 10. 401-9021 | Бетон | м3 | 0.7 | 0.021 | 2741.68 | 57.58 |  |  |  | 57.58
29 | ГЭСН07-01-021-01 В ред. пр. № 253 Минрегиона РФ | Укладка перемычек при наибольшей массе монтажных элементов в здании: до 5 т, масса перемычки до 0,7 т | 100 шт. сборных конструкций |  | 0.04 | 29786.3 | 1191.45 | 428.8 | 740.23 | 214.05 | 22.42
|  | Затраты труда рабочих-строителей (ср 3,2) | чел.час | 96.75 | 3.87 | 110.8 | 428.8 | 428.8
|  | Затраты труда машинистов | чел.час | 35.84 | 1.43 | 149.31 | 213.51 |  |  | 213.51
| 1. 020129 | Краны башенные при работе на других видах строительства 8 т | маш.-ч | 35.84 | 1.43 | 367.03 | 524.85 |  | 524.85
| 2. 402-0002 | Раствор готовый кладочный цементный марки 50 | м3 | 0.23 | 0.0092 | 2438.15 | 22.43 |  |  |  | 22.43
30 | Каталог 2 кв 2011г стр 53 | Перемычка 5ПБ25-27-П | шт |  | 4 | 1661.1 | 6644.4 |  |  |  | 6644.4
31 | ПСВ№4 стр 69 | Опорное кольцо КО6 449,4:1,18х1,06х1,02 | шт |  | 4 | 411.77 | 1647.08 |  |  |  | 1647.08
32 | ГЭСН23-04-011-01 В ред. пр. № 253 Минрегиона РФ | Установка люка | 1 шт. |  | 4 | 182.41 | 729.64 | 573.48 | 146.24 |  | 9.92
|  | Затраты труда рабочих-строителей (ср 3,1) | чел.час | 1.31 | 5.24 | 109.44 | 573.47 | 573.47
| 1. 400001 | Автомобили бортовые, грузоподъемность до 5 т | маш.-ч | 0.07 | 0.28 | 522.33 | 146.25 |  | 146.25
| 2. 401-0007 | Бетон тяжелый, класс В20 (М250) | м3 | 0.0008 | 0.0032 | 3105.61 | 9.94 |  |  |  | 9.94
33 | Каталог 2 кв 2011г стр 14 | Люки чугунные | шт |  | 4 | 3056.2 | 12224.8 |  |  |  | 12224.8
34 | ГЭСН09-03-029-01 В ред. пр. № 253 Минрегиона РФ | Монтаж лестниц прямолинейных и криволинейных, пожарных с ограждением | 1 т конструкций |  | 0.1378 | 8428.46 | 1161.44 | 530.72 | 583.16 | 116.04 | 47.56
|  | Затраты труда рабочих-строителей (ср 3,8) | чел.час | 32.37 | 4.46 | 118.98 | 530.65 | 530.65
|  | Затраты труда машинистов | чел.час | 5.64 | 0.78 | 149.31 | 116.46 |  |  | 116.46
| 1. 020403 | Краны козловые при работе на монтаже технологического оборудования 32 т | маш.-ч | 0.07 | 0.01 | 518.14 | 5.18 |  | 5.18
| 2. 021141 | Краны на автомобильном ходу при работе на других видах строительства 10 т | маш.-ч | 0.12 | 0.02 | 539.46 | 10.79 |  | 10.79
| 3. 021243 | Краны на гусеничном ходу при работе на других видах строительства до 16 т | маш.-ч | 5.45 | 0.75 | 452.39 | 339.29 |  | 339.29
| 4. 030204 | Домкраты гидравлические грузоподъемностью до 100 т | маш.-ч | 0.96 | 0.13 | 4.44 | 0.58 |  | 0.58
| 5. 040504 | Аппарат для газовой сварки и резки | маш.-ч | 1.68 | 0.23 | 5.92 | 1.36 |  | 1.36
| 6. 041000 | Преобразователи сварочные с номинальным сварочным током 315-500 А | маш.-ч | 9.62 | 1.33 | 60.69 | 80.72 |  | 80.72
| 7. 041400 | Электрические печи для сушки сварочных материалов с регулированием температуры в пределах от 80 °С до 500 °С | маш.-ч | 0.39 | 0.05 | 304.18 | 15.21 |  | 15.21
| 8. 330301 | Машины шлифовальные электрические | маш.-ч | 0.29 | 0.04 | 25.29 | 1.01 |  | 1.01
| 9. 400001 | Автомобили бортовые, грузоподъемность до 5 т | маш.-ч | 0.19 | 0.03 | 522.33 | 15.67 |  | 15.67
| 10. 101-0324 | Кислород технический газообразный | м3 | 1.37 | 0.1888 | 29.36 | 5.54 |  |  |  | 5.54
| 11. 101-0797 | Проволока горячекатаная в мотках, диаметром 6,3-6,5 мм | т |  | 4.134e-06 | 24213.58 | 0.1 |  |  |  | 0.1
| 12. 101-1019 | Швеллеры №40 из стали марки Ст0 | т | 0.0019 | 0.0002673 | 23222.4 | 6.21 |  |  |  | 6.21
| 13. 101-1515 | Электроды диаметром 4 мм Э46 | т | 0.004 | 0.0005512 | 49330 | 27.19 |  |  |  | 27.19
| 14. 101-1805 | Гвозди строительные | т |  | 1.378e-06 | 40574.42 | 0.06 |  |  |  | 0.06
| 15. 101-2278 | Пропан-бутан, смесь техническая | кг | 0.41 | 0.0565 | 28.74 | 1.62 |  |  |  | 1.62
| 16. 101-2467 | Растворитель марки Р-4 | т | 0.0006 | 8.268e-05 | 50908.82 | 4.21 |  |  |  | 4.21
| 17. 102-0023 | Бруски обрезные хвойных пород длиной 4-6,5 м, шириной 75-150 мм, толщиной 40-75 мм, I сорта | м3 | 0.001 | 0.0001419 | 5700.6 | 0.81 |  |  |  | 0.81
| 18. 113-0021 | Грунтовка ГФ-021 красно-коричневая | т | 0.0003 | 4.272e-05 | 42733.14 | 1.83 |  |  |  | 1.83
35 | ФССЦ-201-0650 Пр. Минрегиона №308 от 28.07.09 | Ограждения лестницы | т |  | 0,13784 0,03446*4 | 35735.12 | 4925.73 |  |  |  | 4925.73
36 | ГЭСН13-03-002-04 В ред. пр. № 253 Минрегиона РФ | Огрунтовка металлических поверхностей за один раз: грунтовкой ГФ-021 | 100 м2 окрашиваемой поверхности |  | 0.0178 | 1274.87 | 22.69 | 12.7 | 0.86 | 0.03 | 9.13
|  | Затраты труда рабочих-строителей (ср 4,7) | чел.час | 5.31 | 0.09 | 134.41 | 12.1 | 12.1
|  | Затраты труда машинистов | чел.час | 0.01 |  | 149.31
| 1. 030101 | Автопогрузчики 5 т | маш.-ч | 0.01 |  | 391.39
| 2. 030401 | Лебедки электрические тяговым усилием до 5,79 кН (0,59 т) | маш.-ч | 0.01 |  | 8.38
| 3. 340101 | Агрегаты окрасочные высокого давления для окраски поверхностей конструкций мощностью 1 кВт | маш.-ч | 1.12 | 0.02 | 33.62 | 0.67 |  | 0.67
| 4. 400001 | Автомобили бортовые, грузоподъемность до 5 т | маш.-ч | 0.01 |  | 522.33
| 5. 113-0021 | Грунтовка ГФ-021 красно-коричневая | т | 0.012 | 0.0002136 | 42733.14 | 9.13 |  |  |  | 9.13
37 | ГЭСН13-03-004-23 В ред. пр. № 253 Минрегиона РФ | Окраска металлических огрунтованных поверхностей: краской БТ-177 серебристой КОЭФ. К ПОЗИЦИИ: Кзп Ктрр Кмр ОЗП=2; МАТ=2; ТЗ=2 | 100 м2 окрашиваемой поверхности |  | 0.0178 | 1565.4 | 27.86 | 11.78 | 1.12 | 0.03 | 14.96
|  | Затраты труда рабочих-строителей (ср 3,5) | чел.час | 5.76 | 0.1 | 114.89 | 11.49 | 11.49
|  | Затраты труда машинистов | чел.час | 0.01 |  | 149.31
| 1. 030101 | Автопогрузчики 5 т | маш.-ч | 0.01 |  | 391.39
| 2. 030401 | Лебедки электрические тяговым усилием до 5,79 кН (0,59 т) | маш.-ч | 0.01 |  | 8.38
| 3. 340101 | Агрегаты окрасочные высокого давления для окраски поверхностей конструкций мощностью 1 кВт | маш.-ч | 1.4 | 0.02 | 33.62 | 0.67 |  | 0.67
| 4. 400001 | Автомобили бортовые, грузоподъемность до 5 т | маш.-ч | 0.02 |  | 522.33
| 5. 101-1795 | Краска БТ-177 серебристая | т | 0.009 | 0.0001602 | 46702.26 | 7.48 |  |  |  | 7.48
Итого прямые затраты по разделу в текущих ценах | [6 empty] | 230897.33 | 15240.67 | 14462.36 | 2916.35 | 201194.3
Накладные расходы | [6 empty] | 18961.81
Сметная прибыль | [6 empty] | 9942.73
Итого по разделу 2 Тепловая камера УТ1 | [6 empty] | 259801.87
Раздел 3. Тепловая камера УТ-2
38 | ГЭСН27-06-024-06 В ред. пр. № 253 Минрегиона РФ | Укладка и пропитка с применением битума щебеночных оснований толщиной 8 см | 1000 м2 покрытия и основания |  | 0,038653 7,52*5,14/1000 | 108632.02 | 4198.95 | 231.72 | 550.82 | 139.09 | 3416.41
|  | Затраты труда рабочих-строителей (ср 2,6) | чел.час | 57.5 | 2.22 | 104.26 | 231.46 | 231.46
|  | Затраты труда машинистов | чел.час | 24.1 | 0.93 | 149.31 | 138.86 |  |  | 138.86
| 1. 021141 | Краны на автомобильном ходу при работе на других видах строительства 10 т | маш.-ч | 0.03 |  | 539.46
| 2. 030101 | Автопогрузчики 5 т | маш.-ч | 4.08 | 0.16 | 391.39 | 62.62 |  | 62.62
| 3. 120102 | Автогудронаторы 7000 л | маш.-ч | 2.96 | 0.11 | 471.39 | 51.85 |  | 51.85
| 4. 120202 | Автогрейдеры среднего типа 99 кВт (135 л.с.) | маш.-ч | 3.65 | 0.14 | 728 | 101.92 |  | 101.92
| 5. 120906 | Катки дорожные самоходные гладкие 8 т | маш.-ч | 1.71 | 0.07 | 312.56 | 21.88 |  | 21.88
| 6. 120907 | Катки дорожные самоходные гладкие 13 т | маш.-ч | 8.16 | 0.32 | 525.54 | 168.17 |  | 168.17
| 7. 122301 | Трактор с щетками дорожными навесными | маш.-ч | 0.55 | 0.02 | 249.95 | 5 |  | 5
| 8. 400001 | Автомобили бортовые, грузоподъемность до 5 т | маш.-ч | 0.05 |  | 522.33
| 9. 101-0782 | Поковки из квадратных заготовок, масса 1,8 кг | т | 0.0061 | 0.0002369 | 28268.08 | 6.7 |  |  |  | 6.7
| 10. 101-1770 | Толь с крупнозернистой посыпкой марки ТВК-350 | м2 | 3 | 0.116 | 15.42 | 1.79 |  |  |  | 1.79
| 11. 101-9010 | Битум | т | 8.24 | 0.3185 | 10596.12 | 3374.86 |  |  |  | 3374.86
| 12. 102-0025 | Бруски обрезные хвойных пород длиной 4-6,5 м, шириной 75-150 мм, толщиной 40-75 мм, III сорта | м3 | 0.15 | 0.005798 | 5700.6 | 33.05 |  |  |  | 33.05
39 | ГЭСН27-06-024-07 В ред. пр. № 253 Минрегиона РФ | На каждый 1 см изменения толщины щебеночных оснований добавлять или исключать к норме 27-06-024-06 КОЭФ. К ПОЗИЦИИ: Изменение толщины ПЗ=2 (ОЗП=2; ЭМ=2 к расх.; ЗПМ=2; МАТ=2 к расх.; ТЗ=2; ТЗМ=2) | 1000 м2 покрытия и основания |  | 0,038653 7,52*5,14/1000 | 22912.5 | 885.64 | 2.58 | 39.34 | 13.39 | 843.72
|  | Затраты труда рабочих-строителей (ср 2,6) | чел.час | 0.64 | 0.02 | 104.26 | 2.09 | 2.09
|  | Затраты труда машинистов | чел.час | 2.32 | 0.09 | 149.31 | 13.44 |  |  | 13.44
| 1. 030101 | Автопогрузчики 5 т | маш.-ч | 0.8 | 0.03 | 391.39 | 11.74 |  | 11.74
| 2. 120102 | Автогудронаторы 7000 л | маш.-ч | 0.76 | 0.03 | 471.39 | 14.14 |  | 14.14
| 3. 101-9010 | Битум | т | 2.06 | 0.07963 | 10596.12 | 843.77 |  |  |  | 843.77
40 | Текущая цена Пр. Минрегиона №308 от 28.07.09 | Щебень из природного камня для строительных работ фракции: 40-70 мм | м3 |  | 4.52 | 696.75 | 3149.31 |  |  |  | 3149.31
41 | ТЕР06-01-001-16 | Устройство фундаментных плит железобетонных: плоских | 100 м3 бетона, бутобетона и железобетона в деле |  | 0,096 9,6/100 | 60454.14 | 5803.6 | 2306.44 | 2476.08 | 412.53 | 1021.08
|  | Затраты труда рабочих (ср 3) | чел.час | 220.66 | 21.18 | 108.88 | 2306.08 | 2306.08
|  | Затраты труда машинистов | чел.час | 28.78 | 2.76 | 149.31 | 412.1 |  |  | 412.1
| 1. 020129 | Краны башенные при работе на других видах строительства (кроме монтажа технологического оборудования) 8 т | м-час | 26.06 | 2.5 | 367.03 | 917.58 |  | 917.58
| 2. 021141 | Краны на автомобильном ходу при работе на других видах строительства (кроме магистральных трубопроводов) 10 т | м-час | 0.98 | 0.09 | 539.46 | 48.55 |  | 48.55
| 3. 030101 | Автопогрузчики 5 т | м-час | 0.27 | 0.03 | 391.39 | 11.74 |  | 11.74
| 4. 040502 | Установки для сварки ручной дуговой (постоянного тока) | м-час | 142.8 | 13.71 | 49.89 | 683.99 |  | 683.99
| 5. 111100 | Вибраторы глубинные | м-час | 10.71 | 1.03 | 317.69 | 327.22 |  | 327.22
| 6. 331532 | Пилы электрические цепные | м-час | 0.1 | 0.01 | 16.12 | 0.16 |  | 0.16
| 7. 400001 | Автомобили бортовые грузоподъемностью до 5 т | м-час | 1.47 | 0.14 | 522.33 | 73.13 |  | 73.13
| 8. 101-0253 | Известь строительная негашеная комовая, сорт 1 | т | 0.01 | 0.00096 | 3466.84 | 3.33 |  |  |  | 3.33
| 9. 101-1513 | Электроды диаметром 4 мм Э42 | т | 0.16 | 0.01536 | 49330 | 757.71 |  |  |  | 757.71
| 10. 101-1668 | Рогожа | м2 | 30 | 2.88 | 48.14 | 138.64 |  |  |  | 138.64
| 11. 101-1805 | Гвозди строительные | т | 0.002 | 0.000192 | 40574.42 | 7.79 |  |  |  | 7.79
| 12. 102-0061 | Пиломатериалы хвойных пород. Доски обрезные длиной 4-6.5 м, шириной 75-150 мм, толщиной 44 мм и более III сорта | м3 | 0.04 | 0.00384 | 4893.32 | 18.79 |  |  |  | 18.79
| 13. 203-0512 | Щиты из досок толщиной 40 мм | м2 | 3.6 | 0.3456 | 272.01 | 94.01 |  |  |  | 94.01
| 14. 411-0001 | Вода | м3 | 0.73 | 0.07008 | 11.52 | 0.81 |  |  |  | 0.81
42 | Текущая цена | Ветон В15 (200) | м3 |  | 9.6 | 2741.68 | 26320.13 |  |  |  | 26320.13
43 | ФССЦ-204-0069 Пр. Минрегиона №308 от 28.07.09 | Арматурные сетки сварные | т |  | 0,43912 219,56*2/1000 | 33768 | 14828.2 |  |  |  | 14828.2
44 | ГЭСН11-01-011-01 В ред. пр. № 253 Минрегиона РФ | Устройство стяжек: цементных толщиной 20 мм | 100 м2 стяжки |  | 0,337488 7,12*4,74/100 | 9318.04 | 3144.73 | 1339.42 | 113.1 | 63.99 | 1692.21
|  | Затраты труда рабочих-строителей (ср 2,2) | чел.час | 39.51 | 13.33 | 100.45 | 1339 | 1339
|  | Затраты труда машинистов | чел.час | 1.27 | 0.43 | 149.31 | 64.2 |  |  | 64.2
| 1. 030954 | Подъемники грузоподъемностью до 500 кг одномачтовые, высота подъема 45 м | маш.-ч | 1.27 | 0.43 | 96.92 | 41.68 |  | 41.68
| 2. 111301 | Вибратор поверхностный | маш.-ч | 9.07 | 3.06 | 2.47 | 7.56 |  | 7.56
| 3. 402-9071 | Раствор готовый кладочный тяжелый цементный | м3 | 2.04 | 0.6885 | 2438.15 | 1678.67 |  |  |  | 1678.67
| 4. 411-0001 | Вода | м3 | 3.5 | 1.181 | 11.52 | 13.61 |  |  |  | 13.61
45 | ГЭСН07-05-001-03 В ред. пр. № 253 Минрегиона РФ | Установка блоков стен подвалов массой: до 1,5 т | 100 шт. сборных конструкций |  | 0.11 | 48951.54 | 5384.67 | 1298.91 | 3152.84 | 610.16 | 932.92
|  | Затраты труда рабочих-строителей (ср 3,4) | чел.час | 104.01 | 11.44 | 113.53 | 1298.78 | 1298.78
|  | Затраты труда машинистов | чел.час | 37.15 | 4.09 | 149.31 | 610.68 |  |  | 610.68
| 1. 021141 | Краны на автомобильном ходу при работе на других видах строительства 10 т | маш.-ч | 7.25 | 0.8 | 539.46 | 431.57 |  | 431.57
| 2. 021243 | Краны на гусеничном ходу при работе на других видах строительства до 16 т | маш.-ч | 29.9 | 3.29 | 452.39 | 1488.36 |  | 1488.36
| 3. 400001 | Автомобили бортовые, грузоподъемность до 5 т | маш.-ч | 10.87 | 1.2 | 522.33 | 626.8 |  | 626.8
| 4. 401-9021 | Бетон | м3 | 0.47 | 0.0517 | 2741.68 | 141.74 |  |  |  | 141.74
| 5. 402-0004 | Раствор готовый кладочный цементный марки 100 | м3 | 2.95 | 0.3245 | 2438.15 | 791.18 |  |  |  | 791.18
46 | Каталог 2 кв 2011г стр 44 | Блоки сборные бетонные ФБС 24.6.6-т | шт |  | 11 | 2824.14 | 31065.54 |  |  |  | 31065.54
47 | ГЭСН07-05-001-02 В ред. пр. № 253 Минрегиона РФ | Установка блоков стен подвалов массой: до 1 т | 100 шт. сборных конструкций |  | 0,69 0,17+0,52 | 32224.5 | 22234.91 | 5668.92 | 12447.01 | 2503.48 | 4118.98
|  | Затраты труда рабочих-строителей (ср 3,2) | чел.час | 74.15 | 51.16 | 110.8 | 5668.53 | 5668.53
|  | Затраты труда машинистов | чел.час | 24.3 | 16.77 | 149.31 | 2503.93 |  |  | 2503.93
| 1. 021141 | Краны на автомобильном ходу при работе на других видах строительства 10 т | маш.-ч | 3.92 | 2.7 | 539.46 | 1456.54 |  | 1456.54
| 2. 021243 | Краны на гусеничном ходу при работе на других видах строительства до 16 т | маш.-ч | 20.38 | 14.06 | 452.39 | 6360.6 |  | 6360.6
| 3. 400001 | Автомобили бортовые, грузоподъемность до 5 т | маш.-ч | 5.89 | 4.06 | 522.33 | 2120.66 |  | 2120.66
| 4. 401-9021 | Бетон | м3 | 0.71 | 0.4899 | 2741.68 | 1343.15 |  |  |  | 1343.15
| 5. 402-0004 | Раствор готовый кладочный цементный марки 100 | м3 | 1.65 | 1.138 | 2438.15 | 2774.61 |  |  |  | 2774.61
48 | Каталог 2 кв 2011г стр 44 | Блоки сборные бетонные прямоугольные объемом менее 0,3 м3: ФБС 12.6.6-Т , | шт |  | 17 | 1481.22 | 25180.74 |  |  |  | 25180.74
49 | Каталог 2 кв 2011г стр 44 | Блоки сборные бетонные прямоугольные объемом менее 0,3 м3: ФБС 9.6.5-Т , | шт |  | 52 | 1111.53 | 57799.56 |  |  |  | 57799.56
50 | ГЭСН07-05-001-01 В ред. пр. № 253 Минрегиона РФ | Установка блоков стен подвалов массой: до 0,5 т | 100 шт. сборных конструкций |  | 0.06 | 22744.53 | 1364.67 | 351.28 | 770.4 | 157.04 | 242.99
|  | Затраты труда рабочих-строителей (ср 3,2) | чел.час | 52.84 | 3.17 | 110.8 | 351.24 | 351.24
|  | Затраты труда машинистов | чел.час | 17.53 | 1.05 | 149.31 | 156.78 |  |  | 156.78
| 1. 021141 | Краны на автомобильном ходу при работе на других видах строительства 10 т | маш.-ч | 2.63 | 0.16 | 539.46 | 86.31 |  | 86.31
| 2. 021243 | Краны на гусеничном ходу при работе на других видах строительства до 16 т | маш.-ч | 14.9 | 0.89 | 452.39 | 402.63 |  | 402.63
| 3. 400001 | Автомобили бортовые, грузоподъемность до 5 т | маш.-ч | 3.95 | 0.24 | 522.33 | 125.36 |  | 125.36
| 4. 401-9021 | Бетон | м3 | 0.41 | 0.0246 | 2741.68 | 67.45 |  |  |  | 67.45
| 5. 402-0004 | Раствор готовый кладочный цементный марки 100 | м3 | 1.2 | 0.072 | 2438.15 | 175.55 |  |  |  | 175.55
51 | Каталог 2 кв 2011г стр 44 | Блоки сборные бетонные прямоугольные объемом менее 0,3 м3: ФБС 12.6.3-Т , | шт |  | 6 | 733.97 | 4403.82 |  |  |  | 4403.82
52 | ГЭСН15-02-020-01 В ред. пр. № 253 Минрегиона РФ | Штукатурка цементно-церезитовым раствором по камню и бетону | 100 м2 оштукатуриваемой поверхности |  | 0.249 | 17763.23 | 4423.04 | 2479.84 | 240.72 | 196.3 | 1702.48
|  | Затраты труда рабочих-строителей (ср 3,7) | чел.час | 84.68 | 21.09 | 117.61 | 2480.39 | 2480.39
|  | Затраты труда машинистов | чел.час | 5.28 | 1.31 | 149.31 | 195.6 |  |  | 195.6
| 1. 030954 | Подъемники грузоподъемностью до 500 кг одномачтовые, высота подъема 45 м | маш.-ч | 0.76 | 0.19 | 96.92 | 18.41 |  | 18.41
| 2. 111500 | Растворонасосы 1 м3/ч | маш.-ч | 4.52 | 1.13 | 23.17 | 26.18 |  | 26.18
| 3. 101-0874 | Сетка тканая с квадратными ячейками №05 без покрытия | м2 | 5.3 | 1.32 | 133.34 | 176.01 |  |  |  | 176.01
| 4. 101-1305 | Портландцемент общестроительного назначения бездобавочный, марки 400 | т | 0.009 | 0.002241 | 3449.19 | 7.73 |  |  |  | 7.73
| 5. 402-0078 | Раствор готовый отделочный тяжелый, цементный 1:3 | м3 | 2.6 | 0.6474 | 2345.84 | 1518.7 |  |  |  | 1518.7
| 6. 411-0001 | Вода | м3 | 0.03 | 0.00747 | 11.52 | 0.09 |  |  |  | 0.09
53 | Прайс | Церезитт645,6:1,18:25х1,02х1,06 | кг |  | 12.45 | 23.66 | 294.57 |  |  |  | 294.57
54 | ГЭСН08-01-003-03 В ред. пр. № 253 Минрегиона РФ | Гидроизоляция стен, фундаментов: горизонтальная оклеечная в 2 слоя | 100 м2 изолируемой поверхности |  | 0,386528 7,52*5,14/100 | 13994.51 | 5409.27 | 845.91 | 336.27 |  | 4227.09
|  | Затраты труда рабочих-строителей (ср 3) | чел.час | 20.1 | 7.77 | 108.88 | 846 | 846
| 1. 121011 | Котлы битумные передвижные 400 л | маш.-ч | 3.41 | 1.32 | 147.9 | 195.23 |  | 195.23
| 2. 400001 | Автомобили бортовые, грузоподъемность до 5 т | маш.-ч | 0.7 | 0.27 | 522.33 | 141.03 |  | 141.03
| 3. 101-0073 | Битумы нефтяные строительные марки БН-90/10 | т | 0.016 | 0.006184 | 10624.96 | 65.7 |  |  |  | 65.7
| 4. 101-0322 | Керосин для технических целей марок КТ-1, КТ-2 | т | 0.024 | 0.009277 | 12304.57 | 114.15 |  |  |  | 114.15
| 5. 101-0594 | Мастика битумная кровельная горячая | т | 0.42 | 0.1623 | 10417.53 | 1690.77 |  |  |  | 1690.77
| 6. 402-9070 | Раствор готовый кладочный | м3 | 2.5 | 0.9663 | 2438.15 | 2355.98 |  |  |  | 2355.98
55 | Прайс | Гидроизол 44:1,18х1,02х1,06 | м2 |  | 85.04 | 40.32 | 3428.81 |  |  |  | 3428.81
56 | ГЭСН08-01-003-07 В ред. пр. № 253 Минрегиона РФ | Гидроизоляция боковая обмазочная битумная в 2 слоя по выровненной поверхности бутовой кладки, кирпичу, бетону | 100 м2 изолируемой поверхности |  | 0,7596 (3*5,14*2+3*7,52*2)/100 | 5909.61 | 4488.94 | 1937.9 | 298.43 |  | 2252.61
|  | Затраты труда рабочих-строителей (ср 3,9) | чел.час | 21.2 | 16.1 | 120.34 | 1937.47 | 1937.47
| 1. 121011 | Котлы битумные передвижные 400 л | маш.-ч | 1.95 | 1.48 | 147.9 | 218.89 |  | 218.89
| 2. 400001 | Автомобили бортовые, грузоподъемность до 5 т | маш.-ч | 0.2 | 0.15 | 522.33 | 78.35 |  | 78.35
| 3. 101-0073 | Битумы нефтяные строительные марки БН-90/10 | т | 0.016 | 0.01215 | 10624.96 | 129.09 |  |  |  | 129.09
| 4. 101-0322 | Керосин для технических целей марок КТ-1, КТ-2 | т | 0.024 | 0.01823 | 12304.57 | 224.31 |  |  |  | 224.31
| 5. 101-0594 | Мастика битумная кровельная горячая | т | 0.24 | 0.1823 | 10417.53 | 1899.12 |  |  |  | 1899.12
57 | ГЭСН07-06-002-07 В ред. пр. № 253 Минрегиона РФ | Устройство плит перекрытий каналов площадью: до 5 м2 | 100 шт. сборных конструкций |  | 0.04 | 50557.06 | 2022.28 | 570.34 | 1402.2 | 347.95 | 49.74
|  | Затраты труда рабочих-строителей (ср 3,8) | чел.час | 119.84 | 4.79 | 118.98 | 569.91 | 569.91
|  | Затраты труда машинистов | чел.час | 58.26 | 2.33 | 149.31 | 347.89 |  |  | 347.89
| 1. 021243 | Краны на гусеничном ходу при работе на других видах строительства до 16 т | маш.-ч | 58.26 | 2.33 | 452.39 | 1054.07 |  | 1054.07
| 2. 402-0002 | Раствор готовый кладочный цементный марки 50 | м3 | 0.51 | 0.0204 | 2438.15 | 49.74 |  |  |  | 49.74
58 | Каталог 2 кв 2011г стр 65 | Плиты камер ПК-3а | шт |  | 2 | 17009.36 | 34018.72 |  |  |  | 34018.72
59 | Каталог 2 кв 2011г стр 65 | Плиты камер ПК-3 | шт |  | 2 | 16139.26 | 32278.52 |  |  |  | 32278.52
60 | ГЭСН07-01-019-01 В ред. пр. № 253 Минрегиона РФ | Укладка в одноэтажных зданиях и сооружениях балок перекрытий (при свободном опирании) массой: до 1 т и высоте здания до 15 м | 100 шт. сборных конструкций |  | 0.05 | 40153.81 | 2007.69 | 912.81 | 859.19 | 179.77 | 235.69
|  | Затраты труда рабочих-строителей (ср 3,8) | чел.час | 153.44 | 7.67 | 118.98 | 912.58 | 912.58
|  | Затраты труда машинистов | чел.час | 24.08 | 1.2 | 149.31 | 179.17 |  |  | 179.17
| 1. 021243 | Краны на гусеничном ходу при работе на других видах строительства до 16 т | маш.-ч | 24.08 | 1.2 | 452.39 | 542.87 |  | 542.87
| 2. 040502 | Установки для сварки ручной дуговой (постоянного тока) | маш.-ч | 11.09 | 0.55 | 49.89 | 27.44 |  | 27.44
| 3. 400001 | Автомобили бортовые, грузоподъемность до 5 т | маш.-ч | 4.1 | 0.2 | 522.33 | 104.47 |  | 104.47
| 4. 101-0797 | Проволока горячекатаная в мотках, диаметром 6,3-6,5 мм | т | 0.0007 | 3.5e-05 | 24213.58 | 0.85 |  |  |  | 0.85
| 5. 101-0962 | Смазка солидол жировой марки «Ж» | т | 0.0084 | 0.00042 | 45602.28 | 19.15 |  |  |  | 19.15
| 6. 101-1529 | Электроды диаметром 6 мм Э42 | т | 0.02 | 0.001 | 45910 | 45.91 |  |  |  | 45.91
| 7. 101-1805 | Гвозди строительные | т | 0.0003 | 1.5e-05 | 40574.42 | 0.61 |  |  |  | 0.61
| 8. 101-9851 | Краска | т | 0.005 | 0.00025 | 48170.54 | 12.04 |  |  |  | 12.04
| 9. 102-0058 | Доски обрезные хвойных пород длиной 4-6,5 м, шириной 75-150 мм, толщиной 32-40 мм, IV сорта | м3 | 0.25 | 0.0125 | 4893.38 | 61.17 |  |  |  | 61.17
| 10. 401-9021 | Бетон | м3 | 0.7 | 0.035 | 2741.68 | 95.96 |  |  |  | 95.96
61 | ГЭСН07-01-021-01 В ред. пр. № 253 Минрегиона РФ | Укладка перемычек при наибольшей массе монтажных элементов в здании: до 5 т, масса перемычки до 0,7 т | 100 шт. сборных конструкций |  | 0.04 | 29786.3 | 1191.45 | 428.8 | 740.23 | 214.05 | 22.42
|  | Затраты труда рабочих-строителей (ср 3,2) | чел.час | 96.75 | 3.87 | 110.8 | 428.8 | 428.8
|  | Затраты труда машинистов | чел.час | 35.84 | 1.43 | 149.31 | 213.51 |  |  | 213.51
| 1. 020129 | Краны башенные при работе на других видах строительства 8 т | маш.-ч | 35.84 | 1.43 | 367.03 | 524.85 |  | 524.85
| 2. 402-0002 | Раствор готовый кладочный цементный марки 50 | м3 | 0.23 | 0.0092 | 2438.15 | 22.43 |  |  |  | 22.43
62 | Каталог 2 кв 2011г стр 55 | Перемычка 3ПП27-71 | шт |  | 2 | 3125.93 | 6251.86 |  |  |  | 6251.86
63 | Каталог 2 кв 2011г стр 55 | Перемычка 3ПП18-71 | шт |  | 1 | 2086.25 | 2086.25 |  |  |  | 2086.25
64 | Каталог 2011г стр 50 | Балка Б8 | шт |  | 1 | 21529.28 | 21529.28 |  |  |  | 21529.28
65 | ПСВ№4 стр 69 | Опорное кольцо КО6 449,4:1,18х1,06х1,02 | шт |  | 4 | 411.77 | 1647.08 |  |  |  | 1647.08
66 | ГЭСН23-04-011-01 В ред. пр. № 253 Минрегиона РФ | Установка люка | 1 шт. |  | 4 | 182.41 | 729.64 | 573.48 | 146.24 |  | 9.92
|  | Затраты труда рабочих-строителей (ср 3,1) | чел.час | 1.31 | 5.24 | 109.44 | 573.47 | 573.47
| 1. 400001 | Автомобили бортовые, грузоподъемность до 5 т | маш.-ч | 0.07 | 0.28 | 522.33 | 146.25 |  | 146.25
| 2. 401-0007 | Бетон тяжелый, класс В20 (М250) | м3 | 0.0008 | 0.0032 | 3105.61 | 9.94 |  |  |  | 9.94
67 | Каталог 2кв 2011г стр 14 | Люки чугунные | шт |  | 4 | 4686.86 | 18747.44 |  |  |  | 18747.44
68 | ГЭСН09-03-029-01 В ред. пр. № 253 Минрегиона РФ | Монтаж лестниц прямолинейных и криволинейных, пожарных с ограждением | 1 т конструкций |  | 0.18136 | 8428.46 | 1528.59 | 698.49 | 767.5 | 152.73 | 62.6
|  | Затраты труда рабочих-строителей (ср 3,8) | чел.час | 32.37 | 5.87 | 118.98 | 698.41 | 698.41
|  | Затраты труда машинистов | чел.час | 5.64 | 1.02 | 149.31 | 152.3 |  |  | 152.3
| 1. 020403 | Краны козловые при работе на монтаже технологического оборудования 32 т | маш.-ч | 0.07 | 0.01 | 518.14 | 5.18 |  | 5.18
| 2. 021141 | Краны на автомобильном ходу при работе на других видах строительства 10 т | маш.-ч | 0.12 | 0.02 | 539.46 | 10.79 |  | 10.79
| 3. 021243 | Краны на гусеничном ходу при работе на других видах строительства до 16 т | маш.-ч | 5.45 | 0.99 | 452.39 | 447.87 |  | 447.87
| 4. 030204 | Домкраты гидравлические грузоподъемностью до 100 т | маш.-ч | 0.96 | 0.17 | 4.44 | 0.75 |  | 0.75
| 5. 040504 | Аппарат для газовой сварки и резки | маш.-ч | 1.68 | 0.3 | 5.92 | 1.78 |  | 1.78
| 6. 041000 | Преобразователи сварочные с номинальным сварочным током 315-500 А | маш.-ч | 9.62 | 1.74 | 60.69 | 105.6 |  | 105.6
| 7. 041400 | Электрические печи для сушки сварочных материалов с регулированием температуры в пределах от 80 °С до 500 °С | маш.-ч | 0.39 | 0.07 | 304.18 | 21.29 |  | 21.29
| 8. 330301 | Машины шлифовальные электрические | маш.-ч | 0.29 | 0.05 | 25.29 | 1.26 |  | 1.26
| 9. 400001 | Автомобили бортовые, грузоподъемность до 5 т | маш.-ч | 0.19 | 0.03 | 522.33 | 15.67 |  | 15.67
| 10. 101-0324 | Кислород технический газообразный | м3 | 1.37 | 0.2485 | 29.36 | 7.3 |  |  |  | 7.3
| 11. 101-0797 | Проволока горячекатаная в мотках, диаметром 6,3-6,5 мм | т |  | 5.441e-06 | 24213.58 | 0.13 |  |  |  | 0.13
| 12. 101-1019 | Швеллеры №40 из стали марки Ст0 | т | 0.0019 | 0.0003518 | 23222.4 | 8.17 |  |  |  | 8.17
| 13. 101-1515 | Электроды диаметром 4 мм Э46 | т | 0.004 | 0.0007254 | 49330 | 35.78 |  |  |  | 35.78
| 14. 101-1805 | Гвозди строительные | т |  | 1.814e-06 | 40574.42 | 0.07 |  |  |  | 0.07
| 15. 101-2278 | Пропан-бутан, смесь техническая | кг | 0.41 | 0.07436 | 28.74 | 2.14 |  |  |  | 2.14
| 16. 101-2467 | Растворитель марки Р-4 | т | 0.0006 | 0.0001088 | 50908.82 | 5.54 |  |  |  | 5.54
| 17. 102-0023 | Бруски обрезные хвойных пород длиной 4-6,5 м, шириной 75-150 мм, толщиной 40-75 мм, I сорта | м3 | 0.001 | 0.0001868 | 5700.6 | 1.06 |  |  |  | 1.06
| 18. 113-0021 | Грунтовка ГФ-021 красно-коричневая | т | 0.0003 | 5.622e-05 | 42733.14 | 2.4 |  |  |  | 2.4
69 | ФССЦ-201-0650 Пр. Минрегиона №308 от 28.07.09 | Ограждения лестницы | т |  | 0,18136 0,04534*4 | 35735.12 | 6480.92 |  |  |  | 6480.92
70 | ГЭСН13-03-002-04 В ред. пр. № 253 Минрегиона РФ | Огрунтовка металлических поверхностей за один раз: грунтовкой ГФ-021 | 100 м2 окрашиваемой поверхности |  | 0,0356 0,0178*2 | 1274.87 | 45.39 | 25.41 | 1.72 | 0.05 | 18.26
|  | Затраты труда рабочих-строителей (ср 4,7) | чел.час | 5.31 | 0.19 | 134.41 | 25.54 | 25.54
|  | Затраты труда машинистов | чел.час | 0.01 |  | 149.31
| 1. 030101 | Автопогрузчики 5 т | маш.-ч | 0.01 |  | 391.39
| 2. 030401 | Лебедки электрические тяговым усилием до 5,79 кН (0,59 т) | маш.-ч | 0.01 |  | 8.38
| 3. 340101 | Агрегаты окрасочные высокого давления для окраски поверхностей конструкций мощностью 1 кВт | маш.-ч | 1.12 | 0.04 | 33.62 | 1.34 |  | 1.34
| 4. 400001 | Автомобили бортовые, грузоподъемность до 5 т | маш.-ч | 0.01 |  | 522.33
| 5. 113-0021 | Грунтовка ГФ-021 красно-коричневая | т | 0.012 | 0.0004272 | 42733.14 | 18.26 |  |  |  | 18.26
71 | ГЭСН13-03-004-23 В ред. пр. № 253 Минрегиона РФ | Окраска металлических огрунтованных поверхностей: краской БТ-177 серебристой КОЭФ. К ПОЗИЦИИ: Кзп Ктрр Кмр ОЗП=2; МАТ=2; ТЗ=2 | 100 м2 окрашиваемой поверхности |  | 0,0356 0,0178*2 | 1565.4 | 55.73 | 23.56 | 2.24 | 0.05 | 29.93
|  | Затраты труда рабочих-строителей (ср 3,5) | чел.час | 5.76 | 0.21 | 114.89 | 24.13 | 24.13
|  | Затраты труда машинистов | чел.час | 0.01 |  | 149.31
| 1. 030101 | Автопогрузчики 5 т | маш.-ч | 0.01 |  | 391.39
| 2. 030401 | Лебедки электрические тяговым усилием до 5,79 кН (0,59 т) | маш.-ч | 0.01 |  | 8.38
| 3. 340101 | Агрегаты окрасочные высокого давления для окраски поверхностей конструкций мощностью 1 кВт | маш.-ч | 1.4 | 0.05 | 33.62 | 1.68 |  | 1.68
| 4. 400001 | Автомобили бортовые, грузоподъемность до 5 т | маш.-ч | 0.02 |  | 522.33
| 5. 101-1795 | Краска БТ-177 серебристая | т | 0.009 | 0.0003204 | 46702.26 | 14.96 |  |  |  | 14.96
Итого прямые затраты по разделу в текущих ценах | [6 empty] | 354429.94 | 19695.81 | 24344.33 | 4990.58 | 310389.8
Накладные расходы | [6 empty] | 27842.89
Сметная прибыль | [6 empty] | 14345.57
Итого по разделу 3 Тепловая камера УТ-2 | [6 empty] | 396618.4
Раздел 4. Опора неподвижная Н1
72 | ГЭСН23-01-001-04 В ред. пр. № 253 Минрегиона РФ | Устройство основания под трубопроводы: бетонного | 10 м3 основания |  | 0,0224 2,8*0,8*0,1/10 | 34597.99 | 775 | 40.27 | 62.65 | 23.08 | 672.08
|  | Затраты труда рабочих-строителей (ср 2,5) | чел.час | 17.4 | 0.39 | 103.31 | 40.29 | 40.29
|  | Затраты труда машинистов | чел.час | 6.9 | 0.15 | 149.31 | 22.4 |  |  | 22.4
| 1. 021141 | Краны на автомобильном ходу при работе на других видах строительства 10 т | маш.-ч | 2.46 | 0.06 | 539.46 | 32.37 |  | 32.37
| 2. 040102 | Электростанции передвижные 4 кВт | маш.-ч | 4.44 | 0.1 | 76.46 | 7.65 |  | 7.65
| 3. 111301 | Вибратор поверхностный | маш.-ч | 8.87 | 0.2 | 2.47 | 0.49 |  | 0.49
| 4. 400001 | Автомобили бортовые, грузоподъемность до 5 т | маш.-ч | 0.15 |  | 522.33
| 5. 101-1668 | Рогожа | м2 | 17.8 | 0.3987 | 48.14 | 19.19 |  |  |  | 19.19
| 6. 101-1805 | Гвозди строительные | т | 0.003 | 6.72e-05 | 40574.42 | 2.73 |  |  |  | 2.73
| 7. 102-0052 | Доски обрезные хвойных пород длиной 4-6,5 м, шириной 75-150 мм, толщиной 25 мм, II сорта | м3 | 0.22 | 0.004928 | 4810.07 | 23.7 |  |  |  | 23.7
| 8. 401-0003 | Бетон тяжелый, класс В7,5 (М100) | м3 | 10.2 | 0.2285 | 2741.68 | 626.47 |  |  |  | 626.47
| 9. 411-0001 | Вода | м3 | 0.12 | 0.002688 | 11.52 | 0.03 |  |  |  | 0.03
73 | ГЭСН06-01-062-04 В ред. пр. № 253 Минрегиона РФ | Устройство стен и плоских днищ при толщине: более 150 мм прямоугольных сооружений | 100 м3 железобетона в деле |  | 0,006 0,6/100 | 444904.2 | 2669.43 | 520.5 | 368.78 | 67.36 | 1780.15
|  | Затраты труда рабочих-строителей (ср 3,8) | чел.час | 729.12 | 4.37 | 118.98 | 519.94 | 519.94
|  | Затраты труда машинистов | чел.час | 75.19 | 0.45 | 149.31 | 67.19 |  |  | 67.19
| 1. 021141 | Краны на автомобильном ходу при работе на других видах строительства 10 т | маш.-ч | 1.22 | 0.01 | 539.46 | 5.39 |  | 5.39
| 2. 021243 | Краны на гусеничном ходу при работе на других видах строительства до 16 т | маш.-ч | 73.7 | 0.44 | 452.39 | 199.05 |  | 199.05
| 3. 030101 | Автопогрузчики 5 т | маш.-ч | 0.27 |  | 391.39
| 4. 040502 | Установки для сварки ручной дуговой (постоянного тока) | маш.-ч | 52.53 | 0.32 | 49.89 | 15.96 |  | 15.96
| 5. 111100 | Вибратор глубинный | маш.-ч | 36.51 | 0.22 | 317.69 | 69.89 |  | 69.89
| 6. 331532 | Пила цепная электрическая | маш.-ч | 0.35 |  | 16.12
| 7. 400001 | Автомобили бортовые, грузоподъемность до 5 т | маш.-ч | 3.65 | 0.02 | 522.33 | 10.45 |  | 10.45
| 8. 101-0797 | Проволока горячекатаная в мотках, диаметром 6,3-6,5 мм | т | 0.1 | 0.0006 | 24213.58 | 14.53 |  |  |  | 14.53
| 9. 101-1529 | Электроды диаметром 6 мм Э42 | т | 0.047 | 0.000282 | 45910 | 12.95 |  |  |  | 12.95
| 10. 101-1531 | Электроды диаметром 6 мм Э46 | т | 0.021 | 0.000126 | 45910 | 5.78 |  |  |  | 5.78
| 11. 101-1805 | Гвозди строительные | т | 0.048 | 0.000288 | 40574.42 | 11.69 |  |  |  | 11.69
| 12. 102-0008 | Лесоматериалы круглые хвойных пород для строительства диаметром 14-24 см, длиной 3-6,5 м | м3 | 0.3 | 0.0018 | 2635.32 | 4.74 |  |  |  | 4.74
| 13. 102-0061 | Доски обрезные хвойных пород длиной 4-6,5 м, шириной 75-150 мм, толщиной 44 мм и более, III сорта | м3 | 0.92 | 0.00552 | 4893.32 | 27.01 |  |  |  | 27.01
| 14. 203-0511 | Щиты из досок толщиной 25 мм | м2 | 31.4 | 0.1884 | 167.7 | 31.59 |  |  |  | 31.59
| 15. 401-0246 | Бетон песчаный, класс В15 (М200) | м3 | 101.5 | 0.609 | 2741.68 | 1669.68 |  |  |  | 1669.68
| 16. 405-0253 | Известь строительная негашеная комовая, сорт I | т | 0.103 | 0.000618 | 3466.84 | 2.14 |  |  |  | 2.14
| 17. 411-0001 | Вода | м3 | 0.309 | 0.001854 | 11.52 | 0.02 |  |  |  | 0.02
74 | Прайс | Швеллер 20 L=2700 шт=2 33350:1,18х1,02х1,04 | тн |  | 0,09936 49,68*2/1000 | 29981.09 | 2978.92 |  |  |  | 2978.92
75 | ФССЦ-204-0069 Пр. Минрегиона №308 от 28.07.09 | Арматурные сетки сварные | т |  | 0,03388 (2*10,74+12,4)/1000 | 33768 | 1144.06 |  |  |  | 1144.06
Итого прямые затраты по разделу в текущих ценах | [6 empty] | 7567.41 | 560.77 | 431.43 | 90.44 | 6575.21
Накладные расходы | [6 empty] | 594.67
Сметная прибыль | [6 empty] | 298.17
Итого по разделу 4 Опора неподвижная Н1 | [6 empty] | 8460.25
Раздел 5. Щит неподвижной опоры.
76 | ГЭСН06-01-062-04 В ред. пр. № 253 Минрегиона РФ | Устройство стен и плоских днищ при толщине: более 150 мм прямоугольных сооружений | 100 м3 железобетона в деле |  | 0,03593 3,593/100 | 444904.2 | 15985.41 | 3116.95 | 2208.38 | 403.37 | 10660.08
|  | Затраты труда рабочих-строителей (ср 3,8) | чел.час | 729.12 | 26.2 | 118.98 | 3117.28 | 3117.28
|  | Затраты труда машинистов | чел.час | 75.19 | 2.7 | 149.31 | 403.14 |  |  | 403.14
| 1. 021141 | Краны на автомобильном ходу при работе на других видах строительства 10 т | маш.-ч | 1.22 | 0.04 | 539.46 | 21.58 |  | 21.58
| 2. 021243 | Краны на гусеничном ходу при работе на других видах строительства до 16 т | маш.-ч | 73.7 | 2.65 | 452.39 | 1198.83 |  | 1198.83
| 3. 030101 | Автопогрузчики 5 т | маш.-ч | 0.27 | 0.01 | 391.39 | 3.91 |  | 3.91
| 4. 040502 | Установки для сварки ручной дуговой (постоянного тока) | маш.-ч | 52.53 | 1.89 | 49.89 | 94.29 |  | 94.29
| 5. 111100 | Вибратор глубинный | маш.-ч | 36.51 | 1.31 | 317.69 | 416.17 |  | 416.17
| 6. 331532 | Пила цепная электрическая | маш.-ч | 0.35 | 0.01 | 16.12 | 0.16 |  | 0.16
| 7. 400001 | Автомобили бортовые, грузоподъемность до 5 т | маш.-ч | 3.65 | 0.13 | 522.33 | 67.9 |  | 67.9
| 8. 101-0797 | Проволока горячекатаная в мотках, диаметром 6,3-6,5 мм | т | 0.1 | 0.003593 | 24213.58 | 87 |  |  |  | 87
| 9. 101-1529 | Электроды диаметром 6 мм Э42 | т | 0.047 | 0.001689 | 45910 | 77.54 |  |  |  | 77.54
| 10. 101-1531 | Электроды диаметром 6 мм Э46 | т | 0.021 | 0.0007545 | 45910 | 34.64 |  |  |  | 34.64
| 11. 101-1805 | Гвозди строительные | т | 0.048 | 0.001725 | 40574.42 | 69.99 |  |  |  | 69.99
| 12. 102-0008 | Лесоматериалы круглые хвойных пород для строительства диаметром 14-24 см, длиной 3-6,5 м | м3 | 0.3 | 0.01078 | 2635.32 | 28.41 |  |  |  | 28.41
| 13. 102-0061 | Доски обрезные хвойных пород длиной 4-6,5 м, шириной 75-150 мм, толщиной 44 мм и более, III сорта | м3 | 0.92 | 0.03306 | 4893.32 | 161.77 |  |  |  | 161.77
| 14. 203-0511 | Щиты из досок толщиной 25 мм | м2 | 31.4 | 1.128 | 167.7 | 189.17 |  |  |  | 189.17
| 15. 401-0246 | Бетон песчаный, класс В15 (М200) | м3 | 101.5 | 3.647 | 2741.68 | 9998.91 |  |  |  | 9998.91
| 16. 405-0253 | Известь строительная негашеная комовая, сорт I | т | 0.103 | 0.003701 | 3466.84 | 12.83 |  |  |  | 12.83
| 17. 411-0001 | Вода | м3 | 0.309 | 0.0111 | 11.52 | 0.13 |  |  |  | 0.13
77 | Каталог 2 кв 2011 стр 6 | Арматура А-III d20мм | тн |  | 0,4427 442,7/1000 | 20677.3 | 9153.84 |  |  |  | 9153.84
78 | Каталог 2 кв 2011 стр 6 | Арматура А-I d20мм | тн |  | 0,017 17/1000 | 20677.3 | 351.51 |  |  |  | 351.51
79 | Каталог 2 кв 2011 стр6 | Арматура А-I d 8мм | тн |  | 0,0125 12,5/1000 | 24068.9 | 300.86 |  |  |  | 300.86
Итого прямые затраты по разделу в текущих ценах | [6 empty] | 25791.62 | 3116.95 | 2208.38 | 403.37 | 20466.29
Накладные расходы | [6 empty] | 3141.89
Сметная прибыль | [6 empty] | 1555.98
Итого по разделу 5 Щит неподвижной опоры. | [6 empty] | 30489.49
Раздел 6. Строительная часть канала.
80 | ГЭСН27-06-024-06 В ред. пр. № 253 Минрегиона РФ | Укладка и пропитка с применением битума щебеночных оснований толщиной 8 см | 1000 м2 покрытия и основания |  | 0,57546 207*2,78/1000 | 108632.02 | 62513.38 | 3449.85 | 8200.54 | 2070.72 | 50862.99
|  | Затраты труда рабочих-строителей (ср 2,6) | чел.час | 57.5 | 33.09 | 104.26 | 3449.96 | 3449.96
|  | Затраты труда машинистов | чел.час | 24.1 | 13.87 | 149.31 | 2070.93 |  |  | 2070.93
| 1. 021141 | Краны на автомобильном ходу при работе на других видах строительства 10 т | маш.-ч | 0.03 | 0.02 | 539.46 | 10.79 |  | 10.79
| 2. 030101 | Автопогрузчики 5 т | маш.-ч | 4.08 | 2.35 | 391.39 | 919.77 |  | 919.77
| 3. 120102 | Автогудронаторы 7000 л | маш.-ч | 2.96 | 1.7 | 471.39 | 801.36 |  | 801.36
| 4. 120202 | Автогрейдеры среднего типа 99 кВт (135 л.с.) | маш.-ч | 3.65 | 2.1 | 728 | 1528.8 |  | 1528.8
| 5. 120906 | Катки дорожные самоходные гладкие 8 т | маш.-ч | 1.71 | 0.98 | 312.56 | 306.31 |  | 306.31
| 6. 120907 | Катки дорожные самоходные гладкие 13 т | маш.-ч | 8.16 | 4.7 | 525.54 | 2470.04 |  | 2470.04
| 7. 122301 | Трактор с щетками дорожными навесными | маш.-ч | 0.55 | 0.32 | 249.95 | 79.98 |  | 79.98
| 8. 400001 | Автомобили бортовые, грузоподъемность до 5 т | маш.-ч | 0.05 | 0.03 | 522.33 | 15.67 |  | 15.67
| 9. 101-0782 | Поковки из квадратных заготовок, масса 1,8 кг | т | 0.0061 | 0.003528 | 28268.08 | 99.73 |  |  |  | 99.73
| 10. 101-1770 | Толь с крупнозернистой посыпкой марки ТВК-350 | м2 | 3 | 1.726 | 15.42 | 26.61 |  |  |  | 26.61
| 11. 101-9010 | Битум | т | 8.24 | 4.742 | 10596.12 | 50246.8 |  |  |  | 50246.8
| 12. 102-0025 | Бруски обрезные хвойных пород длиной 4-6,5 м, шириной 75-150 мм, толщиной 40-75 мм, III сорта | м3 | 0.15 | 0.08632 | 5700.6 | 492.08 |  |  |  | 492.08
81 | ГЭСН27-06-024-07 В ред. пр. № 253 Минрегиона РФ | На каждый 1 см изменения толщины щебеночных оснований добавлять или исключать к норме 27-06-024-06 КОЭФ. К ПОЗИЦИИ: Изменение толщины ПЗ=2 (ОЗП=2; ЭМ=2 к расх.; ЗПМ=2; МАТ=2 к расх.; ТЗ=2; ТЗМ=2) | 1000 м2 покрытия и основания |  | 0,57546 207*2,78/1000 | 22912.5 | 13185.23 | 38.39 | 585.69 | 199.34 | 12561.15
|  | Затраты труда рабочих-строителей (ср 2,6) | чел.час | 0.64 | 0.37 | 104.26 | 38.58 | 38.58
|  | Затраты труда машинистов | чел.час | 2.32 | 1.34 | 149.31 | 200.08 |  |  | 200.08
| 1. 030101 | Автопогрузчики 5 т | маш.-ч | 0.8 | 0.46 | 391.39 | 180.04 |  | 180.04
| 2. 120102 | Автогудронаторы 7000 л | маш.-ч | 0.76 | 0.44 | 471.39 | 207.41 |  | 207.41
| 3. 101-9010 | Битум | т | 2.06 | 1.185 | 10596.12 | 12556.4 |  |  |  | 12556.4
82 | Текущая цена | Щебень из природного камня для строительных работ фракции: 40-70 мм | м3 |  | 57,546 575,46*0,1 | 696.75 | 40095.18 |  |  |  | 40095.18
83 | ГЭСН07-06-001-01 Изм. Пр. Минрегиона №81 от 27.02.10 | Устройство непроходных каналов: одноячейковых, перекрываемых или опирающихся на плиту | 100 м3 сборных конструкций |  | 1,9962 (2,28*70+0,58*69)/100 | 131103.88 | 261709.57 | 86548.44 | 88054.98 | 16631.34 | 87106.15
|  | Затраты труда рабочих-строителей (ср 3,6) | чел.час | 372.96 | 744.5 | 116.25 | 86548.13 | 86548.13
|  | Затраты труда машинистов | чел.час | 55.8 | 111.39 | 149.31 | 16631.64 |  |  | 16631.64
| 1. 021141 | Краны на автомобильном ходу при работе на других видах строительства 10 т | маш.-ч | 3.16 | 6.31 | 539.46 | 3403.99 |  | 3403.99
| 2. 021243 | Краны на гусеничном ходу при работе на других видах строительства до 16 т | маш.-ч | 52.64 | 105.08 | 452.39 | 47537.14 |  | 47537.14
| 3. 121011 | Котлы битумные передвижные 400 л | маш.-ч | 52.64 | 105.08 | 147.9 | 15541.33 |  | 15541.33
| 4. 400001 | Автомобили бортовые, грузоподъемность до 5 т | маш.-ч | 4.74 | 9.46 | 522.33 | 4941.24 |  | 4941.24
| 5. 101-0076 | Битумы нефтяные строительные кровельные марки БНК-90/30 | т | 3.4 | 6.787 | 10596.12 | 71915.87 |  |  |  | 71915.87
| 6. 101-1299 | Топливо дизельное из малосернистых нефтей | т | 0.17 | 0.3394 | 25342.18 | 8601.14 |  |  |  | 8601.14
| 7. 101-1805 | Гвозди строительные | т | 0.05 | 0.09981 | 40574.42 | 4049.73 |  |  |  | 4049.73
| 8. 102-0057 | Доски обрезные хвойных пород длиной 4-6,5 м, шириной 75-150 мм, толщиной 32-40 мм, III сорта | м3 | 0.26 | 0.519 | 4893.38 | 2539.66 |  |  |  | 2539.66
84 | ПСВ№4 стр 69 2011 | Плиты каналов сборные ж/б П25-12 25685,28:1,18х1,02х1,06 | шт |  | 67 | 23534.68 | 1576823.56 |  |  |  | 1576823.56
85 | ПСВ№4 стр 69 2011 | Плиты каналов сборные ж/б П25д-12 7241,85:1,18х1,02х1,06 | шт |  | 2 | 6635.5 | 13271 |  |  |  | 13271
86 | прайс | Лотки каналов сборные ж/б Л30-12 54533,9:1,18х1,02х1,06 | шт |  | 65 | 49967.84 | 3247909.6 |  |  |  | 3247909.6
87 | Прайс | Лотки каналов сборные ж/б Л30а-12 30215,18:1,18х1,02х1,06 | шт |  | 5 | 27685.3 | 138426.5 |  |  |  | 138426.5
88 | ГЭСН08-01-003-03 В ред. пр. № 253 Минрегиона РФ | Гидроизоляция стен, фундаментов: горизонтальная оклеечная в 2 слоя | 100 м2 изолируемой поверхности |  | 6,5826 3,18*207/100 | 13994.51 | 92120.26 | 14405.95 | 5726.66 |  | 71987.65
|  | Затраты труда рабочих-строителей (ср 3) | чел.час | 20.1 | 132.31 | 108.88 | 14405.91 | 14405.91
| 1. 121011 | Котлы битумные передвижные 400 л | маш.-ч | 3.41 | 22.45 | 147.9 | 3320.36 |  | 3320.36
| 2. 400001 | Автомобили бортовые, грузоподъемность до 5 т | маш.-ч | 0.7 | 4.61 | 522.33 | 2407.94 |  | 2407.94
| 3. 101-0073 | Битумы нефтяные строительные марки БН-90/10 | т | 0.016 | 0.1053 | 10624.96 | 1118.81 |  |  |  | 1118.81
| 4. 101-0322 | Керосин для технических целей марок КТ-1, КТ-2 | т | 0.024 | 0.158 | 12304.57 | 1944.12 |  |  |  | 1944.12
| 5. 101-0594 | Мастика битумная кровельная горячая | т | 0.42 | 2.765 | 10417.53 | 28804.47 |  |  |  | 28804.47
| 6. 402-9070 | Раствор готовый кладочный | м3 | 2.5 | 16.46 | 2438.15 | 40131.95 |  |  |  | 40131.95
89 | Прайс | Гидроизол 44:1,18х1,02х1,06 | м2 |  | 1448 | 40.32 | 58383.36 |  |  |  | 58383.36
90 | ПСВ №4 стр 65 | Опорная подушка ОП5 504:1,18х1,02х1,06 | шт |  | 46 | 461.8 | 21242.8 |  |  |  | 21242.8
91 | ГЭСН08-02-003-01 В ред. пр. № 253 Минрегиона РФ | Кладка из кирпича: столбов прямоугольных армированных при высоте этажа до 4 м | 1 м3 кладки |  | 2.7 | 6175.41 | 16673.61 | 2826.95 | 656.05 | 169.32 | 13190.61
|  | Затраты труда рабочих-строителей (ср 3,8) | чел.час | 8.8 | 23.76 | 118.98 | 2826.96 | 2826.96
|  | Затраты труда машинистов | чел.час | 0.42 | 1.13 | 149.31 | 168.72 |  |  | 168.72
| 1. 020129 | Краны башенные при работе на других видах строительства 8 т | маш.-ч | 0.42 | 1.13 | 367.03 | 414.74 |  | 414.74
| 2. 400001 | Автомобили бортовые, грузоподъемность до 5 т | маш.-ч | 0.05 | 0.14 | 522.33 | 73.13 |  | 73.13
З | 3. 204-9004 | Сетка арматурная | т | 0.0123 | 0.03321 | 26856.8 | 891.91 |  |  |  | 891.91
Уд | 4. 204-9004 | Сетка арматурная | т | 0.01 | 0.027
| 5. 402-9070 | Раствор готовый кладочный | м3 | 0.22 | 0.594 | 2438.15 | 1448.26 |  |  |  | 1448.26
| 6. 404-9036 | Кирпич керамический или силикатный | 1000 шт. | 0.404 | 1.091 | 9944.38 | 10849.32 |  |  |  | 10849.32
| 7. 411-0001 | Вода | м3 | 0.1 | 0.27 | 11.52 | 3.11 |  |  |  | 3.11
Итого прямые затраты по разделу в текущих ценах | [6 empty] | 5542354.05 | 107269.58 | 103223.92 | 19070.72 | 5331860.55
Накладные расходы | [6 empty] | 139010.03
Сметная прибыль | [6 empty] | 72824.58
Итого по разделу 6 Строительная часть канала. | [6 empty] | 5754188.66
Раздел 7. Монтаж трубопровода
92 | ГЭСН24-01-002-15 В ред. пр. № 253 Минрегиона РФ | Прокладка трубопроводов в непроходном канале при условном давлении 1,6 МПа, температуре 150°С, диаметр труб: 700 мм | 1 км трубопровода |  | 0.45 | 864988.92 | 389245.01 | 117054.64 | 243294.2 | 24168.74 | 28896.17
|  | Затраты труда рабочих-строителей (ср 4,5) | чел.час | 1989 | 895.05 | 130.78 | 117054.64 | 117054.64
|  | Затраты труда машинистов | чел.час | 359.71 | 161.87 | 149.31 | 24168.81 |  |  | 24168.81
| 1. 021141 | Краны на автомобильном ходу при работе на других видах строительства 10 т | маш.-ч | 1.02 | 0.46 | 539.46 | 248.15 |  | 248.15
| 2. 040102 | Электростанции передвижные 4 кВт | маш.-ч | 57.75 | 25.99 | 76.46 | 1987.2 |  | 1987.2
| 3. 040202 | Агрегаты сварочные передвижные с номинальным сварочным током 250-400 А с дизельным двигателем | маш.-ч | 651.84 | 293.33 | 476.94 | 139900.81 |  | 139900.81
| 4. 041000 | Преобразователи сварочные с номинальным сварочным током 315-500 А | маш.-ч | 15.12 | 6.8 | 60.69 | 412.69 |  | 412.69
| 5. 050102 | Компрессоры передвижные с двигателем внутреннего сгорания давлением до 686 кПа (7 ат), производительность 5 м3/мин | маш.-ч | 37.7 | 16.97 | 261.75 | 4441.9 |  | 4441.9
| 6. 150101 | Агрегаты наполнительно-опрессовочные до 70 м3/ч | маш.-ч | 66.12 | 29.75 | 587.66 | 17482.89 |  | 17482.89
| 7. 150702 | Трубоукладчики для труб диаметром до 700 мм грузоподъемностью 12,5 т | маш.-ч | 197.12 | 88.7 | 597.22 | 52973.41 |  | 52973.41
| 8. 330301 | Машины шлифовальные электрические | маш.-ч | 115.5 | 51.98 | 25.29 | 1314.57 |  | 1314.57
| 9. 400001 | Автомобили бортовые, грузоподъемность до 5 т | маш.-ч | 1.54 | 0.69 | 522.33 | 360.41 |  | 360.41
| 10. 101-1513 | Электроды диаметром 4 мм Э42 | т | 0.85 | 0.3825 | 49330 | 18868.73 |  |  |  | 18868.73
| 11. 405-0254 | Известь строительная негашеная хлорная, марки А | т | 0.114 | 0.0513 | 3466.84 | 177.85 |  |  |  | 177.85
| 12. 411-0001 | Вода | м3 | 1900 | 855 | 11.52 | 9849.6 |  |  |  | 9849.6
93 | Прайс | Труба стальная водогазопроводная прямошовная 720х10 48000:1,18 (с доставкой) | тн |  | 78,795 175,1*450/1000 | 40677.97 | 3205220.65 |  |  |  | 3205220.65
94 | ГЭСН24-01-002-06 В ред. пр. № 253 Минрегиона РФ | Прокладка трубопроводов в непроходном канале при условном давлении 1,6 МПа, температуре 150°С, диаметр труб: 150 мм | 1 км трубопровода |  | 0.008 | 287409.77 | 2299.28 | 690.3 | 1538.76 | 135.25 | 70.22
|  | Затраты труда рабочих-строителей (ср 4,4) | чел.час | 669 | 5.35 | 128.98 | 690.04 | 690.04
|  | Затраты труда машинистов | чел.час | 113.23 | 0.91 | 149.31 | 135.87 |  |  | 135.87
| 1. 021141 | Краны на автомобильном ходу при работе на других видах строительства 10 т | маш.-ч | 0.15 |  | 539.46
| 2. 040102 | Электростанции передвижные 4 кВт | маш.-ч | 12.38 | 0.1 | 76.46 | 7.65 |  | 7.65
| 3. 040202 | Агрегаты сварочные передвижные с номинальным сварочным током 250-400 А с дизельным двигателем | маш.-ч | 263.2 | 2.11 | 476.94 | 1006.34 |  | 1006.34
| 4. 050102 | Компрессоры передвижные с двигателем внутреннего сгорания давлением до 686 кПа (7 ат), производительность 5 м3/мин | маш.-ч | 17.4 | 0.14 | 261.75 | 36.65 |  | 36.65
| 5. 150101 | Агрегаты наполнительно-опрессовочные до 70 м3/ч | маш.-ч | 34.8 | 0.28 | 587.66 | 164.54 |  | 164.54
| 6. 150701 | Трубоукладчики для труб диаметром до 400 мм грузоподъемностью 6,3 т | маш.-ч | 48.5 | 0.39 | 476.9 | 185.99 |  | 185.99
| 7. 330301 | Машины шлифовальные электрические | маш.-ч | 24.75 | 0.2 | 25.29 | 5.06 |  | 5.06
| 8. 400001 | Автомобили бортовые, грузоподъемность до 5 т | маш.-ч | 0.23 |  | 522.33
| 9. 101-1513 | Электроды диаметром 4 мм Э42 | т | 0.157 | 0.001256 | 49330 | 61.96 |  |  |  | 61.96
| 10. 405-0254 | Известь строительная негашеная хлорная, марки А | т | 0.0053 | 4.24e-05 | 3466.84 | 0.15 |  |  |  | 0.15
| 11. 411-0001 | Вода | м3 | 88 | 0.704 | 11.52 | 8.11 |  |  |  | 8.11
95 | Каталог 2 кв 2011г стр 13 | Труба стальная водогазопроводная прямошовная 159х4,5 | м |  | 8 | 516.43 | 4131.44 |  |  |  | 4131.44
96 | ГЭСН24-01-002-04 В ред. пр. № 253 Минрегиона РФ | Прокладка трубопроводов в непроходном канале при условном давлении 1,6 МПа, температуре 150°С, диаметр труб: 100 мм | 1 км трубопровода |  | 0.004 | 188713.9 | 754.86 | 258.18 | 476.5 | 47.42 | 20.18
|  | Затраты труда рабочих-строителей (ср 4,2) | чел.час | 515 | 2.06 | 125.33 | 258.18 | 258.18
|  | Затраты труда машинистов | чел.час | 79.4 | 0.32 | 149.31 | 47.78 |  |  | 47.78
| 1. 021141 | Краны на автомобильном ходу при работе на других видах строительства 10 т | маш.-ч | 0.1 |  | 539.46
| 2. 040102 | Электростанции передвижные 4 кВт | маш.-ч | 8.25 | 0.03 | 76.46 | 2.29 |  | 2.29
| 3. 040202 | Агрегаты сварочные передвижные с номинальным сварочным током 250-400 А с дизельным двигателем | маш.-ч | 151.2 | 0.6 | 476.94 | 286.16 |  | 286.16
| 4. 050102 | Компрессоры передвижные с двигателем внутреннего сгорания давлением до 686 кПа (7 ат), производительность 5 м3/мин | маш.-ч | 14.5 | 0.06 | 261.75 | 15.71 |  | 15.71
| 5. 150101 | Агрегаты наполнительно-опрессовочные до 70 м3/ч | маш.-ч | 29 | 0.12 | 587.66 | 70.52 |  | 70.52
| 6. 150701 | Трубоукладчики для труб диаметром до 400 мм грузоподъемностью 6,3 т | маш.-ч | 27.55 | 0.11 | 476.9 | 52.46 |  | 52.46
| 7. 330301 | Машины шлифовальные электрические | маш.-ч | 16.5 | 0.07 | 25.29 | 1.77 |  | 1.77
| 8. 400001 | Автомобили бортовые, грузоподъемность до 5 т | маш.-ч | 0.15 |  | 522.33
| 9. 101-1513 | Электроды диаметром 4 мм Э42 | т | 0.093 | 0.000372 | 49330 | 18.35 |  |  |  | 18.35
| 10. 405-0254 | Известь строительная негашеная хлорная, марки А | т | 0.002 | 8e-06 | 3466.84 | 0.03 |  |  |  | 0.03
| 11. 411-0001 | Вода | м3 | 39 | 0.156 | 11.52 | 1.8 |  |  |  | 1.8
97 | Каталог 2кв 2011г стр 13 | Труба стальная водогазопроводная прямошовная 108х4 | м |  | 4 | 307 | 1228 |  |  |  | 1228
98 | ГЭСН24-01-002-01 В ред. пр. № 253 Минрегиона РФ | Прокладка трубопроводов в непроходном канале при условном давлении 1,6 МПа, температуре 150°С, диаметр труб: 50 мм | 1 км трубопровода |  | 0.003 | 139541.31 | 418.62 | 163.79 | 247.83 | 33.76 | 7
|  | Затраты труда рабочих-строителей (ср 4,1) | чел.час | 442 | 1.33 | 123.52 | 164.28 | 164.28
|  | Затраты труда машинистов | чел.час | 75.37 | 0.23 | 149.31 | 34.34 |  |  | 34.34
| 1. 021141 | Краны на автомобильном ходу при работе на других видах строительства 10 т | маш.-ч | 0.08 |  | 539.46
| 2. 040102 | Электростанции передвижные 4 кВт | маш.-ч | 4.13 | 0.01 | 76.46 | 0.76 |  | 0.76
| 3. 040202 | Агрегаты сварочные передвижные с номинальным сварочным током 250-400 А с дизельным двигателем | маш.-ч | 76.94 | 0.23 | 476.94 | 109.7 |  | 109.7
| 4. 050102 | Компрессоры передвижные с двигателем внутреннего сгорания давлением до 686 кПа (7 ат), производительность 5 м3/мин | маш.-ч | 14.5 | 0.04 | 261.75 | 10.47 |  | 10.47
| 5. 150101 | Агрегаты наполнительно-опрессовочные до 70 м3/ч | маш.-ч | 29 | 0.09 | 587.66 | 52.89 |  | 52.89
| 6. 150701 | Трубоукладчики для труб диаметром до 400 мм грузоподъемностью 6,3 т | маш.-ч | 27.66 | 0.08 | 476.9 | 38.15 |  | 38.15
| 7. 330301 | Машины шлифовальные электрические | маш.-ч | 8.26 | 0.02 | 25.29 | 0.51 |  | 0.51
| 8. 400001 | Автомобили бортовые, грузоподъемность до 5 т | маш.-ч | 0.12 |  | 522.33
| 9. 101-1513 | Электроды диаметром 4 мм Э42 | т | 0.045 | 0.000135 | 49330 | 6.66 |  |  |  | 6.66
| 10. 405-0254 | Известь строительная негашеная хлорная, марки А | т | 0.0006 | 1.8e-06 | 3466.84 | 0.01 |  |  |  | 0.01
| 11. 411-0001 | Вода | м3 | 10 | 0.03 | 11.52 | 0.35 |  |  |  | 0.35
99 | Каталог 2 кв 2011г стр12 | Труба стальная водогазопроводная прямошовная 45х4 | м |  | 3 | 139.28 | 417.84 |  |  |  | 417.84
100 | Прайс | Опоры подвижные скользящие 720х10 10000:1,18х1,02х1,06 | шт |  | 38 | 9162.71 | 348182.98 |  |  |  | 348182.98
101 | ГЭСН24-01-028-15 В ред. пр. № 253 Минрегиона РФ | Установка П-образных компенсаторов диаметром труб: 700 мм | 1 компенсатор |  | 2 | 17489.72 | 34979.44 | 10512.68 | 23753.08 | 3036.96 | 713.68
|  | Затраты труда рабочих-строителей (ср 4,2) | чел.час | 41.94 | 83.88 | 125.33 | 10512.68 | 10512.68
|  | Затраты труда машинистов | чел.час | 10.17 | 20.34 | 149.31 | 3036.97 |  |  | 3036.97
| 1. 021141 | Краны на автомобильном ходу при работе на других видах строительства 10 т | маш.-ч | 0.37 | 0.74 | 539.46 | 399.2 |  | 399.2
| 2. 040102 | Электростанции передвижные 4 кВт | маш.-ч | 4.2 | 8.4 | 76.46 | 642.26 |  | 642.26
| 3. 040202 | Агрегаты сварочные передвижные с номинальным сварочным током 250-400 А с дизельным двигателем | маш.-ч | 12.53 | 25.06 | 476.94 | 11952.12 |  | 11952.12
| 4. 040504 | Аппарат для газовой сварки и резки | маш.-ч | 2.01 | 4.02 | 5.92 | 23.8 |  | 23.8
| 5. 150702 | Трубоукладчики для труб диаметром до 700 мм грузоподъемностью 12,5 т | маш.-ч | 5.6 | 11.2 | 597.22 | 6688.86 |  | 6688.86
| 6. 330301 | Машины шлифовальные электрические | маш.-ч | 8.4 | 16.8 | 25.29 | 424.87 |  | 424.87
| 7. 400001 | Автомобили бортовые, грузоподъемность до 5 т | маш.-ч | 0.56 | 1.12 | 522.33 | 585.01 |  | 585.01
| 8. 101-0324 | Кислород технический газообразный | м3 | 1.71 | 3.42 | 29.36 | 100.41 |  |  |  | 100.41
| 9. 101-1513 | Электроды диаметром 4 мм Э42 | т | 0.005 | 0.01 | 49330 | 493.3 |  |  |  | 493.3
| 10. 101-1602 | Ацетилен газообразный технический | м3 | 0.33 | 0.66 | 181.77 | 119.97 |  |  |  | 119.97
102 | Прайс | Компенсатор сальниковый двухсторонний 720х10 75643,28:1,18х1,02х1,06 | шт |  | 2 | 69309.76 | 138619.52 |  |  |  | 138619.52
103 | ГЭСН22-03-001-06 В ред. пр. № 253 Минрегиона РФ | Установка фасонных частей стальных сварных диаметром: 300-800 мм | 1 т фасонных частей |  | 0.27768 | 85795.37 | 23823.66 | 5984.68 | 17074.08 | 3368.24 | 764.9
|  | Затраты труда рабочих-строителей (ср 5) | чел.час | 154.1 | 42.79 | 139.86 | 5984.61 | 5984.61
|  | Затраты труда машинистов | чел.час | 81.24 | 22.56 | 149.31 | 3368.43 |  |  | 3368.43
| 1. 150202 | Агрегаты сварочные двухпостовые для ручной сварки на тракторе 79 кВт (108 л.с.) | маш.-ч | 65.11 | 18.08 | 593.92 | 10738.07 |  | 10738.07
| 2. 150702 | Трубоукладчики для труб диаметром до 700 мм грузоподъемностью 12,5 т | маш.-ч | 16.13 | 4.48 | 597.22 | 2675.55 |  | 2675.55
| 3. 400001 | Автомобили бортовые, грузоподъемность до 5 т | маш.-ч | 2.02 | 0.56 | 522.33 | 292.5 |  | 292.5
| 4. 101-1529 | Электроды диаметром 6 мм Э42 | т | 0.06 | 0.01666 | 45910 | 764.86 |  |  |  | 764.86
104 | Прайс | Отвод стальной 90-720х15 11769,62:1,18х1,02х1,04 | шт |  | 2 | 10580.69 | 21161.38 |  |  |  | 21161.38
105 | Прайс | Отвод стальной 90-426х9 11769,62:1,18х1,02х1,04 | шт |  | 3 | 10580.69 | 31742.07 |  |  |  | 31742.07
106 | ГЭСН22-03-001-05 В ред. пр. № 253 Минрегиона РФ | Установка фасонных частей стальных сварных диаметром: 100-250 мм | 1 т фасонных частей |  | 0.14444 | 131429.88 | 18983.73 | 7147.25 | 11239.67 | 2224.78 | 596.81
|  | Затраты труда рабочих-строителей (ср 5) | чел.час | 353.8 | 51.1 | 139.86 | 7146.85 | 7146.85
|  | Затраты труда машинистов | чел.час | 103.16 | 14.9 | 149.31 | 2224.72 |  |  | 2224.72
| 1. 150202 | Агрегаты сварочные двухпостовые для ручной сварки на тракторе 79 кВт (108 л.с.) | маш.-ч | 103.16 | 14.9 | 593.92 | 8849.41 |  | 8849.41
| 2. 400001 | Автомобили бортовые, грузоподъемность до 5 т | маш.-ч | 2.19 | 0.32 | 522.33 | 167.15 |  | 167.15
| 3. 101-1529 | Электроды диаметром 6 мм Э42 | т | 0.09 | 0.013 | 45910 | 596.83 |  |  |  | 596.83
107 | Прайс | Отвод стальной 90-159х5 600,75:1,18х1,02х1,04 | шт |  | 6 | 540.06 | 3240.36 |  |  |  | 3240.36
108 | Прайс | Отвод стальной 90-108х4,5 226,88:1,18х1,02х1,04 | шт |  | 2 | 203.96 | 407.92 |  |  |  | 407.92
109 | Прайс | Отвод стальной 90-45х4,0 238,:1,18х1,02х1,04 | шт |  | 4 | 213.96 | 855.84 |  |  |  | 855.84
110 | ГЭСН24-01-032-08 В ред. пр. № 253 Минрегиона РФ | Установка задвижек или клапанов стальных для горячей воды и пара диаметром: 400 мм | 1 компл. задвижек или клапана |  | 2 | 7321.34 | 14642.68 | 4907.92 | 9551.52 | 1176.56 | 183.24
|  | Затраты труда рабочих-строителей (ср 4,2) | чел.час | 19.58 | 39.16 | 125.33 | 4907.92 | 4907.92
|  | Затраты труда машинистов | чел.час | 3.94 | 7.88 | 149.31 | 1176.56 |  |  | 1176.56
| 1. 021141 | Краны на автомобильном ходу при работе на других видах строительства 10 т | маш.-ч | 0.11 | 0.22 | 539.46 | 118.68 |  | 118.68
| 2. 040102 | Электростанции передвижные 4 кВт | маш.-ч | 0.6 | 1.2 | 76.46 | 91.75 |  | 91.75
| 3. 040202 | Агрегаты сварочные передвижные с номинальным сварочным током 250-400 А с дизельным двигателем | маш.-ч | 5.08 | 10.16 | 476.94 | 4845.71 |  | 4845.71
| 4. 040504 | Аппарат для газовой сварки и резки | маш.-ч | 0.86 | 1.72 | 5.92 | 10.18 |  | 10.18
| 5. 150701 | Трубоукладчики для труб диаметром до 400 мм грузоподъемностью 6,3 т | маш.-ч | 3.23 | 6.46 | 476.9 | 3080.77 |  | 3080.77
| 6. 330301 | Машины шлифовальные электрические | маш.-ч | 1.2 | 2.4 | 25.29 | 60.7 |  | 60.7
| 7. 400001 | Автомобили бортовые, грузоподъемность до 5 т | маш.-ч | 0.16 | 0.32 | 522.33 | 167.15 |  | 167.15
| 8. 101-0324 | Кислород технический газообразный | м3 | 0.73 | 1.46 | 29.36 | 42.87 |  |  |  | 42.87
| 9. 101-1513 | Электроды диаметром 4 мм Э42 | т | 0.0009 | 0.00174 | 49330 | 85.83 |  |  |  | 85.83
| 10. 101-1602 | Ацетилен газообразный технический | м3 | 0.15 | 0.3 | 181.77 | 54.53 |  |  |  | 54.53
111 | Прайс | Задвижка d-400мм 148000:1,18 | шт |  | 2 | 125423.72 | 250847.44 |  |  |  | 250847.44
112 | ГЭСН24-01-032-04 В ред. пр. № 253 Минрегиона РФ | Установка задвижек или клапанов стальных для горячей воды и пара диаметром: 150 мм | 1 компл. задвижек или клапана |  | 2 | 2293.57 | 4587.14 | 1426.4 | 3101.76 | 325.5 | 58.98
|  | Затраты труда рабочих-строителей (ср 4,3) | чел.час | 5.61 | 11.22 | 127.13 | 1426.4 | 1426.4
|  | Затраты труда машинистов | чел.час | 1.09 | 2.18 | 149.31 | 325.5 |  |  | 325.5
| 1. 021141 | Краны на автомобильном ходу при работе на других видах строительства 10 т | маш.-ч | 0.02 | 0.04 | 539.46 | 21.58 |  | 21.58
| 2. 040102 | Электростанции передвижные 4 кВт | маш.-ч | 0.23 | 0.46 | 76.46 | 35.17 |  | 35.17
| 3. 040202 | Агрегаты сварочные передвижные с номинальным сварочным током 250-400 А с дизельным двигателем | маш.-ч | 1.95 | 3.9 | 476.94 | 1860.07 |  | 1860.07
| 4. 040504 | Аппарат для газовой сварки и резки | маш.-ч | 0.35 | 0.7 | 5.92 | 4.14 |  | 4.14
| 5. 150701 | Трубоукладчики для труб диаметром до 400 мм грузоподъемностью 6,3 т | маш.-ч | 0.84 | 1.68 | 476.9 | 801.19 |  | 801.19
| 6. 330301 | Машины шлифовальные электрические | маш.-ч | 0.45 | 0.9 | 25.29 | 22.76 |  | 22.76
| 7. 400001 | Автомобили бортовые, грузоподъемность до 5 т | маш.-ч | 0.03 | 0.06 | 522.33 | 31.34 |  | 31.34
| 8. 101-0324 | Кислород технический газообразный | м3 | 0.29 | 0.58 | 29.36 | 17.03 |  |  |  | 17.03
| 9. 101-1513 | Электроды диаметром 4 мм Э42 | т | 0.0003 | 0.0006 | 49330 | 29.6 |  |  |  | 29.6
| 10. 101-1602 | Ацетилен газообразный технический | м3 | 0.034 | 0.068 | 181.77 | 12.36 |  |  |  | 12.36
113 | Прайс | Задвижка d-150мм 13200:1,18 | шт |  | 2 | 11186.45 | 22372.9 |  |  |  | 22372.9
114 | ГЭСН24-01-032-03 В ред. пр. № 253 Минрегиона РФ | Установка задвижек или клапанов стальных для горячей воды и пара диаметром: 100 мм | 1 компл. задвижек или клапана |  | 2 | 1334.93 | 2669.86 | 832.2 | 1787.6 | 235.9 | 50.06
|  | Затраты труда рабочих-строителей (ср 4,2) | чел.час | 3.32 | 6.64 | 125.33 | 832.19 | 832.19
|  | Затраты труда машинистов | чел.час | 0.79 | 1.58 | 149.31 | 235.91 |  |  | 235.91
| 1. 021141 | Краны на автомобильном ходу при работе на других видах строительства 10 т | маш.-ч | 0.01 | 0.02 | 539.46 | 10.79 |  | 10.79
| 2. 040102 | Электростанции передвижные 4 кВт | маш.-ч | 0.15 | 0.3 | 76.46 | 22.94 |  | 22.94
| 3. 040202 | Агрегаты сварочные передвижные с номинальным сварочным током 250-400 А с дизельным двигателем | маш.-ч | 0.92 | 1.84 | 476.94 | 877.57 |  | 877.57
| 4. 040504 | Аппарат для газовой сварки и резки | маш.-ч | 0.29 | 0.58 | 5.92 | 3.43 |  | 3.43
| 5. 150701 | Трубоукладчики для труб диаметром до 400 мм грузоподъемностью 6,3 т | маш.-ч | 0.63 | 1.26 | 476.9 | 600.89 |  | 600.89
| 6. 330301 | Машины шлифовальные электрические | маш.-ч | 0.3 | 0.6 | 25.29 | 15.17 |  | 15.17
| 7. 400001 | Автомобили бортовые, грузоподъемность до 5 т | маш.-ч | 0.02 | 0.04 | 522.33 | 20.89 |  | 20.89
| 8. 101-0324 | Кислород технический газообразный | м3 | 0.23 | 0.46 | 29.36 | 13.51 |  |  |  | 13.51
| 9. 101-1513 | Электроды диаметром 4 мм Э42 | т | 0.0003 | 0.00052 | 49330 | 25.65 |  |  |  | 25.65
| 10. 101-1602 | Ацетилен газообразный технический | м3 | 0.03 | 0.06 | 181.77 | 10.91 |  |  |  | 10.91
115 | Прайс | Задвижка d-100мм 8200:1,18 | шт |  | 2 | 6949.15 | 13898.3 |  |  |  | 13898.3
116 | ГЭСН24-01-033-03 В ред. пр. № 253 Минрегиона РФ | Установка вентилей и клапанов обратных муфтовых диаметром: до 50 мм | 1 шт. |  | 2 | 165.77 | 331.54 | 317.1 |  |  | 14.44
|  | Затраты труда рабочих-строителей (ср 3,5) | чел.час | 1.38 | 2.76 | 114.89 | 317.1 | 317.1
| 1. 101-0388 | Краски масляные земляные марки МА-0115 мумия, сурик железный | т |  | 8e-05 | 48170.54 | 3.85 |  |  |  | 3.85
| 2. 101-1669 | Очес льняной | кг | 0.0184 | 0.0368 | 176.01 | 6.48 |  |  |  | 6.48
| 3. 101-1825 | Олифа натуральная | кг | 0.0184 | 0.0368 | 111.27 | 4.09 |  |  |  | 4.09
117 | Прайс | Кран шаровый d-40 2490:1,18 | шт |  | 2 | 2110.17 | 4220.34 |  |  |  | 4220.34
118 | ГЭСН24-01-033-02 В ред. пр. № 253 Минрегиона РФ | Установка вентилей и клапанов обратных муфтовых диаметром: до 32 мм | 1 шт. |  | 3 | 127.89 | 383.67 | 368.79 |  |  | 14.88
|  | Затраты труда рабочих-строителей (ср 3,5) | чел.час | 1.07 | 3.21 | 114.89 | 368.8 | 368.8
| 1. 101-0388 | Краски масляные земляные марки МА-0115 мумия, сурик железный | т |  | 9e-05 | 48170.54 | 4.34 |  |  |  | 4.34
| 2. 101-1669 | Очес льняной | кг | 0.0122 | 0.0366 | 176.01 | 6.44 |  |  |  | 6.44
| 3. 101-1825 | Олифа натуральная | кг | 0.0122 | 0.0366 | 111.27 | 4.07 |  |  |  | 4.07
119 | Прайс | Кран шаровый d-25 2110:1,18 | шт |  | 3 | 1788.14 | 5364.42 |  |  |  | 5364.42
120 | ГЭСН22-03-014-03 В ред. пр. № 253 Минрегиона РФ | Приварка фланцев к стальным трубопроводам диаметром: 100 мм | 1 фланец |  | 2 | 402.07 | 804.14 | 195.8 | 579.72 | 116.46 | 28.62
|  | Затраты труда рабочих-строителей (ср 5) | чел.час | 0.7 | 1.4 | 139.86 | 195.8 | 195.8
|  | Затраты труда машинистов | чел.час | 0.39 | 0.78 | 149.31 | 116.46 |  |  | 116.46
| 1. 150202 | Агрегаты сварочные двухпостовые для ручной сварки на тракторе 79 кВт (108 л.с.) | маш.-ч | 0.39 | 0.78 | 593.92 | 463.26 |  | 463.26
| 2. 101-1513 | Электроды диаметром 4 мм Э42 | т | 0.0003 | 0.00058 | 49330 | 28.61 |  |  |  | 28.61
121 | ПСВ №2 2011 стр 182 | Фланцы d100 300:1.18х1.02х1.06 | шт |  | 2 | 274.88 | 549.76 |  |  |  | 549.76
122 | ГЭСН22-03-014-05 В ред. пр. № 253 Минрегиона РФ | Приварка фланцев к стальным трубопроводам диаметром: 150 мм | 1 фланец |  | 2 | 596.02 | 1192.04 | 290.9 | 857.72 | 170.22 | 43.42
|  | Затраты труда рабочих-строителей (ср 5) | чел.час | 1.04 | 2.08 | 139.86 | 290.91 | 290.91
|  | Затраты труда машинистов | чел.час | 0.57 | 1.14 | 149.31 | 170.21 |  |  | 170.21
| 1. 150202 | Агрегаты сварочные двухпостовые для ручной сварки на тракторе 79 кВт (108 л.с.) | маш.-ч | 0.57 | 1.14 | 593.92 | 677.07 |  | 677.07
| 2. 400001 | Автомобили бортовые, грузоподъемность до 5 т | маш.-ч | 0.01 | 0.02 | 522.33 | 10.45 |  | 10.45
| 3. 101-1513 | Электроды диаметром 4 мм Э42 | т | 0.0004 | 0.00088 | 49330 | 43.41 |  |  |  | 43.41
123 | ПСВ №2 2011 стр 182 | Фланцы d150 520:1.18х1.02х1.06 | шт |  | 2 | 476.46 | 952.92 |  |  |  | 952.92
124 | ГЭСН22-03-014-10 В ред. пр. № 253 Минрегиона РФ | Приварка фланцев к стальным трубопроводам диаметром: 400 мм | 1 фланец |  | 2 | 2037.15 | 4074.3 | 937.06 | 2959.66 | 588.28 | 177.58
|  | Затраты труда рабочих-строителей (ср 5) | чел.час | 3.35 | 6.7 | 139.86 | 937.06 | 937.06
|  | Затраты труда машинистов | чел.час | 1.97 | 3.94 | 149.31 | 588.28 |  |  | 588.28
| 1. 150202 | Агрегаты сварочные двухпостовые для ручной сварки на тракторе 79 кВт (108 л.с.) | маш.-ч | 1.97 | 3.94 | 593.92 | 2340.04 |  | 2340.04
| 2. 400001 | Автомобили бортовые, грузоподъемность до 5 т | маш.-ч | 0.03 | 0.06 | 522.33 | 31.34 |  | 31.34
| 3. 101-1513 | Электроды диаметром 4 мм Э42 | т | 0.0018 | 0.0036 | 49330 | 177.59 |  |  |  | 177.59
125 | ПСВ №4 2011 стр 182 | Фланцы d400 3000:1.18х1.02х1.06 | шт |  | 2 | 2748.81 | 5497.62 |  |  |  | 5497.62
126 | ГЭСН13-03-004-15 В ред. пр. № 253 Минрегиона РФ | Окраска металлических огрунтованных поверхностей: органосиликатной композицией ОС-51-03 КОЭФ. К ПОЗИЦИИ: ПЗ=4 (ОЗП=4; ЭМ=4 к расх.; ЗПМ=4; МАТ=4 к расх.; ТЗ=4; ТЗМ=4) | 100 м2 окрашиваемой поверхности |  | 40,7 4070/100 | 1550.56 | 63107.79 | 47508.3 | 9572.64 | 242.57 | 6026.85
|  | Затраты труда рабочих-строителей (ср 3,5) | чел.час | 10.16 | 413.51 | 114.89 | 47508.16 | 47508.16
|  | Затраты труда машинистов | чел.час | 0.04 | 1.63 | 149.31 | 243.38 |  |  | 243.38
| 1. 030101 | Автопогрузчики 5 т | маш.-ч | 0.04 | 1.63 | 391.39 | 637.97 |  | 637.97
| 2. 030401 | Лебедки электрические тяговым усилием до 5,79 кН (0,59 т) | маш.-ч | 0.04 | 1.63 | 8.38 | 13.66 |  | 13.66
| 3. 340101 | Агрегаты окрасочные высокого давления для окраски поверхностей конструкций мощностью 1 кВт | маш.-ч | 4.48 | 182.34 | 33.62 | 6130.27 |  | 6130.27
| 4. 400001 | Автомобили бортовые, грузоподъемность до 5 т | маш.-ч | 0.12 | 4.88 | 522.33 | 2548.97 |  | 2548.97
| 5. 101-1290 | Толуол каменноугольный и сланцевый марки А | т | 0.008 | 0.3256 | 18511.84 | 6027.46 |  |  |  | 6027.46
127 | Прайс | Органо-силикатная композиция ОС-51-03 (0,35х4070) 347,2:1,18х1,02х1,06 | кг |  | 2849 | 318.13 | 906352.37 |  |  |  | 906352.37
128 | ГЭСН26-01-010-01 В ред. пр. № 253 Минрегиона РФ | Изоляция трубопроводов: матами минераловатными прошивными безобкладочными и в обкладках марки 125, изделиями минераловатными с гофрированной структурой | 1 м3 изоляции |  | 116.5 | 3098.88 | 361019.52 | 271252.78 | 34274.3 |  | 55492.44
|  | Затраты труда рабочих-строителей (ср 4,1) | чел.час | 18.85 | 2196.03 | 123.52 | 271253.63 | 271253.63
| 1. 332101 | Установки для изготовления бандажей, диафрагм, пряжек | маш.-ч | 0.65 | 75.73 | 10.65 | 806.52 |  | 806.52
| 2. 400001 | Автомобили бортовые, грузоподъемность до 5 т | маш.-ч | 0.55 | 64.08 | 522.33 | 33470.91 |  | 33470.91
| 3. 101-0540 | Лента стальная упаковочная, мягкая, нормальной точности 0,7х20-50 мм | т | 0.0106 | 1.235 | 35824.8 | 44243.63 |  |  |  | 44243.63
| 4. 101-0811 | Проволока стальная низкоуглеродистая разного назначения оцинкованная диаметром 1,1 мм | т | 0.001 | 0.1165 | 46339.11 | 5398.51 |  |  |  | 5398.51
| 5. 101-0812 | Проволока стальная низкоуглеродистая разного назначения оцинкованная диаметром 1,6 мм | т | 0.0012 | 0.1433 | 40850.52 | 5853.88 |  |  |  | 5853.88
129 | Прайс | Маты минераловатные прошивныеМ2-100 3000:1,18х1,02х1,06 | м3 |  | 116,5 116+0,5 | 2748.81 | 320236.37 |  |  |  | 320236.37
130 | ГЭСН26-01-052-01 В ред. пр. № 253 Минрегиона РФ | Покрытие поверхности изоляции трубопроводов: стеклопластиками РСТ, тканями стеклянными | 100 м2 поверхности покрытия изоляции |  | 13 1300/100 | 13480.66 | 175248.58 | 167674.52 | 5742.75 |  | 1831.31
|  | Затраты труда рабочих-строителей (ср 3,9) | чел.час | 107.18 | 1393.34 | 120.34 | 167674.54 | 167674.54
| 1. 330206 | Дрели электрические | маш.-ч | 1.67 | 21.71 | 9.61 | 208.63 |  | 208.63
| 2. 332101 | Установки для изготовления бандажей, диафрагм, пряжек | маш.-ч | 5.64 | 73.32 | 10.65 | 780.86 |  | 780.86
| 3. 400001 | Автомобили бортовые, грузоподъемность до 5 т | маш.-ч | 0.7 | 9.1 | 522.33 | 4753.2 |  | 4753.2
| 4. 101-0811 | Проволока стальная низкоуглеродистая разного назначения оцинкованная диаметром 1,1 мм | т | 0.003 | 0.03952 | 46339.11 | 1831.32 |  |  |  | 1831.32
131 | Прайс | Стеклопластик рулонный марки РСТ-А-Т-В 37:1,18х1,02х1,06 | м2 |  | 1300 | 33.9 | 44070 |  |  |  | 44070
Итого прямые затраты по разделу в текущих ценах | [6 empty] | 6428136.3 | 637523.29 | 366051.79 | 35870.64 | 5424561.22
Накладные расходы | [6 empty] | 615938.54
Сметная прибыль | [6 empty] | 344659.18
Итого по разделу 7 Монтаж трубопровода | [6 empty] | 7388734.02
Раздел 8. Перевозки
132 | ФСЦП310-3025-1 | Перевозка грузов автомобилями-самосвалами грузоподъемностью 10 т работающих вне карьера: расстояние перевозки 25 км; нормативное время пробега 1,696 час; класс груза 1 | 1 тонна |  | 3883,631 2099,26*1,85 | 82.72 | 321253.96 |  | 321253.96
Итого прямые затраты по разделу в текущих ценах | [6 empty] | 321253.96 |  | 321253.96
Итого по разделу 8 Перевозки | [6 empty] | 321253.96
ИТОГИ ПО СМЕТЕ:
Итого прямые затраты по смете в текущих ценах | [6 empty] | 12973004.25 | 790377.95 | 887520.43 | 80786.68 | 11295105.87
Накладные расходы | [6 empty] | 824825.75
В том числе, справочно:
80%*0,85 ФОТ (от 2977) (Поз. 3) | [6 empty] | 2024.36
90%*0,85 ФОТ (от 49322,46) (Поз. 34, 68, 36-37, 70-71, 126) | [6 empty] | 37731.68
95%*0,85 ФОТ (от 21438,46) (Поз. 1-2, 4) | [6 empty] | 17311.56
100%*0,85 ФОТ (от 438927,3) (Поз. 128, 130) | [6 empty] | 373088.21
105%*0,85 ФОТ (от 17128,05) (Поз. 8, 18, 41, 73, 76, 20, 52) | [6 empty] | 15286.79
122%*0,85 ФОТ (от 21947,53) (Поз. 22, 24, 54, 56, 88, 91) | [6 empty] | 22759.59
123%*0,85 ФОТ (от 2443,02) (Поз. 11, 44) | [6 empty] | 2554.18
130%*0,85 ФОТ (от 295746,69) (Поз. 25, 28, 57, 60, 83, 29, 61, 32, 66, 72, 92, 94, 96, 98, 101, 103, 106, 110, 112, 114, 116, 118, 120, 122, 124) | [6 empty] | 326800.1
142%*0,85 ФОТ (от 6395,24) (Поз. 5-6, 38-39, 80-81) | [6 empty] | 7719.05
155%*0,85 ФОТ (от 14838,88) (Поз. 12, 16, 45, 47, 50, 14) | [6 empty] | 19550.23
Сметная прибыль | [6 empty] | 451826.26
В том числе, справочно:
45%*0,85 * 0,8 ФОТ (от 2977) (Поз. 3) | [6 empty] | 910.96
50%*0,85 * 0,8 ФОТ (от 21438,46) (Поз. 1-2, 4) | [6 empty] | 7289.08
55%*0,85 * 0,8 ФОТ (от 4331,27) (Поз. 20, 52) | [6 empty] | 1619.9
65%*0,85 * 0,8 ФОТ (от 12796,78) (Поз. 8, 18, 41, 73, 76) | [6 empty] | 5656.18
70%*0,85 * 0,8 ФОТ (от 486751,78) (Поз. 36-37, 70-71, 126, 128, 130) | [6 empty] | 231693.84
75%*0,85 * 0,8 ФОТ (от 2443,02) (Поз. 11, 44) | [6 empty] | 1245.94
80%*0,85 * 0,8 ФОТ (от 21947,53) (Поз. 22, 24, 54, 56, 88, 91) | [6 empty] | 11939.46
85%*0,8 ФОТ (от 1285,7) (Поз. 29, 61) | [6 empty] | 874.28
85%*0,85 * 0,8 ФОТ (от 108032,9) (Поз. 25, 28, 57, 60, 83, 34, 68) | [6 empty] | 62443.01
89%*0,85 * 0,8 ФОТ (от 187926,07) (Поз. 32, 66, 72, 92, 94, 96, 98, 101, 103, 106, 110, 112, 114, 116, 118, 120, 122, 124) | [6 empty] | 113732.86
95%*0,85 * 0,8 ФОТ (от 6395,24) (Поз. 5-6, 38-39, 80-81) | [6 empty] | 4131.33
100%*0,8 ФОТ (от 1658,16) (Поз. 14) | [6 empty] | 1326.53
100%*0,85 * 0,8 ФОТ (от 13180,72) (Поз. 12, 16, 45, 47, 50) | [6 empty] | 8962.89
Итоги по смете:
Земляные работы, выполняемые механизированным способом | [6 empty] | 84197.28
Земляные работы, выполняемые ручным способом | [6 empty] | 5912.32
Автомобильные дороги | [6 empty] | 95922.19
Материалы | [6 empty] | 10877733.85
Бетонные и железобетонные монолитные конструкции в промышленном строительстве | [6 empty] | 91591.67
Полы | [6 empty] | 9274.36
Бетонные и железобетонные сборные конструкции в жилищно-гражданском строительстве | [6 empty] | 70574.18
Отделочные работы | [6 empty] | 12644.14
Конструкции из кирпича и блоков | [6 empty] | 159702.73
Бетонные и железобетонные сборные конструкции в промышленном строительстве | [6 empty] | 452437.01
Наружные сети водопровода, канализации, теплоснабжения, газопровода | [6 empty] | 822815.42
Строительные металлические конструкции | [6 empty] | 4701.81
Защита строительных конструкций и оборудования от коррозии | [6 empty] | 122609.64
Теплоизоляционные работы | [6 empty] | 1118285.7
Перевозка грузов автомобильным транспортом | [6 empty] | 321253.96
Итого | [6 empty] | 14249656
В том числе:
Материалы | [6 empty] | 11295105.87
Машины и механизмы | [6 empty] | 887520.43
ФОТ | [6 empty] | 871164.63
Накладные расходы | [6 empty] | 824825.75
Сметная прибыль | [6 empty] | 451826.26
ВСЕГО по смете | [6 empty] | 14249656
Составил: ___________________________
(должность, подпись, расшифровка)
Проверил: ___________________________
(должность, подпись, расшифровка)