## Ресурсная смета
СОГЛАСОВАНО: | [7 empty] | УТВЕРЖДАЮ:
_____________ | [7 empty] | _____________
"___" __________ 201_ г. | [7 empty] | "____" _______________201_ г.
Капитальный ремонт ул.Малкова от шоссе Космонавтов до ул.Энгельса
(наименование стройки)
ЛОКАЛЬНЫЙ РЕСУРСНЫЙ СМЕТНЫЙ РАСЧЕТ № 01-05-01
(локальная смета)
| на | наружные сети канализации,
(наименование работ и затрат, наименование объекта)
Основание: 07-2010-НВК лист 7,8
|  | Сметная стоимость строительных работ _______________________________________________________________________________________________ |  | ___________________________8 583 094 |  | руб.
|  | Средства на оплату труда _______________________________________________________________________________________________ |  | ___________________________667799,01 |  | руб.
|  | Сметная трудоемкость _______________________________________________________________________________________________ |  | _______________________________________________________________________________________________4431,03 |  | чел.час
Составлен(а) в текущих (прогнозных) ценах по состоянию на _2 кв__2011_ г.
№ пп | Обоснование | Наименование | Ед. изм. | Кол. |  | Сметная стоимость в текущих (прогнозных) ценах, руб.
|  |  |  | на ед. | всего | на ед. | общая | В том числе
[8 empty] | Осн.З/п | Эк.Маш. | З/пМех | Мат
1 | 2 | 3 | 4 | 5 | 6 | 7 | 8 | 9 | 10 | 11 | 12
Раздел 1. Строительные работы.
1 | ГЭСН01-01-003-14 Изм. Пр. Минрегиона №81 от 27.02.10 | Разработка грунта в отвал экскаваторами «драглайн» или «обратная лопата» с ковшом вместимостью: 0,5 (0,5-0,63) м3, группа грунтов 2 | 1000 м3 грунта |  | 7,6067 7606,7/1000 | 15247.92 | 115986.35 | 10171.6 | 105814.75 | 33504.85
|  | Затраты труда рабочих-строителей (ср 2) | чел.час | 13.57 | 103.22 | 98.54 | 10171.3 | 10171.3
|  | Затраты труда машинистов | чел.час | 29.5 | 224.4 | 149.31 | 33505.16 |  |  | 33505.16
| 1. 060247 | Экскаваторы одноковшовые дизельные на гусеничном ходу при работе на других видах строительства 0,5 м3 | маш.-ч | 29.5 | 224.4 | 322.24 | 72310.66 |  | 72310.66
2 | ГЭСН01-01-014-05 В ред. пр. № 253 Минрегиона РФ | Разработка грунта с погрузкой на автомобили-самосвалы экскаваторами с ковшом вместимостью: 0,25 м3, группа грунтов 2 | 1000 м3 грунта |  | 1,1192 1119,2/1000 | 49927.11 | 55878.42 | 3454.15 | 52393.08 | 15054.74 | 31.19
|  | Затраты труда рабочих-строителей (ср 2) | чел.час | 31.32 | 35.05 | 98.54 | 3453.83 | 3453.83
|  | Затраты труда машинистов | чел.час | 90.09 | 100.83 | 149.31 | 15054.93 |  |  | 15054.93
| 1. 060337 | Экскаваторы одноковшовые дизельные на пневмоколесном ходу при работе на других видах строительства 0,25 м3 | маш.-ч | 73.04 | 81.75 | 384.13 | 31402.63 |  | 31402.63
| 2. 070148 | Бульдозеры при работе на других видах строительства 59 кВт(80 л.с.) | маш.-ч | 17.05 | 19.08 | 311.13 | 5936.36 |  | 5936.36
| 3. 408-9080 | Щебень | м3 | 0.04 | 0.04477 | 696.75 | 31.19 |  |  |  | 31.19
3 | ГЭСН01-02-057-02 В ред. пр. № 253 Минрегиона РФ | Разработка грунта вручную в траншеях глубиной до 2 м без креплений с откосами, группа грунтов: 2 | 100 м3 грунта |  | 8,92 892/100 | 15175.16 | 135362.43 | 135362.43
|  | Затраты труда рабочих-строителей (ср 2) | чел.час | 154 | 1373.68 | 98.54 | 135362.43 | 135362.43
4 | ГЭСН01-01-033-01 В ред. пр. № 253 Минрегиона РФ | Засыпка траншей и котлованов с перемещением грунта до 5 м бульдозерами мощностью: 59 кВт (80 л.с.), группа грунтов 1 | 1000 м3 грунта |  | 7,2463 7246,3/1000 | 3499.35 | 25357.34 |  | 25357.34 | 8222.81
|  | Затраты труда машинистов | чел.час | 7.6 | 55.07 | 149.31 | 8222.5 |  |  | 8222.5
| 1. 070148 | Бульдозеры при работе на других видах строительства 59 кВт(80 л.с.) | маш.-ч | 7.6 | 55.07 | 311.13 | 17133.93 |  | 17133.93
5 | ГЭСН01-02-005-01 В ред. пр. № 253 Минрегиона РФ | Уплотнение грунта пневматическими трамбовками, группа грунтов: 1-2 | 100 м3 уплотненного грунта |  | 9,184 918.4/100 | 2646.9 | 24309.13 | 12529.46 | 11779.67 | 4168.62
|  | Затраты труда рабочих-строителей (ср 3) | чел.час | 12.53 | 115.08 | 108.88 | 12529.91 | 12529.91
|  | Затраты труда машинистов | чел.час | 3.04 | 27.92 | 149.31 | 4168.74 |  |  | 4168.74
| 1. 050102 | Компрессоры передвижные с двигателем внутреннего сгорания давлением до 686 кПа (7 ат), производительность 5 м3/мин | маш.-ч | 3.04 | 27.92 | 261.75 | 7308.06 |  | 7308.06
| 2. 331100 | Трамбовки пневматические при работе от передвижных компрессорных станций | маш.-ч | 12.18 | 111.86 | 2.71 | 303.14 |  | 303.14
6 | ГЭСН23-01-001-01 В ред. пр. № 253 Минрегиона РФ | Устройство основания под трубопроводы: песчаного | 10 м3 основания |  | 91,84 918,4/10 | 4375.26 | 401823.88 | 96777.32 | 17380.72 | 4799.56 | 287665.84
|  | Затраты труда рабочих-строителей (ср 2,5) | чел.час | 10.2 | 936.77 | 103.31 | 96777.71 | 96777.71
|  | Затраты труда машинистов | чел.час | 0.35 | 32.14 | 149.31 | 4798.82 |  |  | 4798.82
| 1. 030101 | Автопогрузчики 5 т | маш.-ч | 0.35 | 32.14 | 391.39 | 12579.27 |  | 12579.27
| 2. 408-9040 | Песок для строительных работ природный | м3 | 11 | 1010 | 284.75 | 287597.5 |  |  |  | 287597.5
7 | ГЭСН23-03-001-03 В ред. пр. № 253 Минрегиона РФ | Устройство круглых сборных железобетонных канализационных колодцев диаметром: 1 м в сухих грунтах | 10 м3 железобетонных и бетонных конструкций колодца |  | 0,722 7,22/10 | 45712.91 | 33004.72 | 11504.41 | 11249.34 | 2070.88 | 10250.97
|  | Затраты труда рабочих-строителей (ср 3,5) | чел.час | 138.69 | 100.13 | 114.89 | 11503.94 | 11503.94
|  | Затраты труда машинистов | чел.час | 19.21 | 13.87 | 149.31 | 2070.93 |  |  | 2070.93
| 1. 021141 | Краны на автомобильном ходу при работе на других видах строительства 10 т | маш.-ч | 18.88 | 13.63 | 539.46 | 7352.84 |  | 7352.84
| 2. 030101 | Автопогрузчики 5 т | маш.-ч | 0.18 | 0.13 | 391.39 | 50.88 |  | 50.88
| 3. 040102 | Электростанции передвижные 4 кВт | маш.-ч | 0.15 | 0.11 | 261.75 | 28.79 |  | 28.79
| 4. 331103 | Трамбовки электрические | маш.-ч | 0.3 | 0.22 | 33.03 | 7.27 |  | 7.27
| 5. 400001 | Автомобили бортовые, грузоподъемность до 5 т | маш.-ч | 4.61 | 3.33 | 522.33 | 1739.36 |  | 1739.36
| 6. 101-1305 | Портландцемент общестроительного назначения бездобавочный, марки 400 | т | 0.008 | 0.005776 | 1944.64 | 11.23 |  |  |  | 11.23
| 7. 101-9126 | Опалубка металлическая | т | 0.017 | 0.01227 | 18588.3 | 228.08 |  |  |  | 228.08
| 8. 401-0006 | Бетон тяжелый, класс В15 (М200) | м3 | 4.1 | 2.96 | 2741.68 | 8115.37 |  |  |  | 8115.37
| 9. 402-0002 | Раствор готовый кладочный цементный марки 50 | м3 | 0.77 | 0.5559 | 2438.15 | 1355.37 |  |  |  | 1355.37
| 10. 402-9086 | Раствор асбоцементный | м3 | 0.12 | 0.08664 | 2438.15 | 211.24 |  |  |  | 211.24
| 11. 408-9040 | Песок для строительных работ природный | м3 | 1.6 | 1.155 | 284.75 | 328.89 |  |  |  | 328.89
8 | Каталог 2 кв 2011г стр 62 | Плита днища колодцев ПН 10 | шт |  | 7 | 2176.2 | 15233.4 |  |  |  | 15233.4
9 | Каталог 2 кв 2011г стр66 | Кольца стеновые КС 10.6 | шт |  | 4 | 1234.48 | 4937.92 |  |  |  | 4937.92
10 | Каталог 2 кв 2011г стр 66 | Кольца стеновые КС 10.9 | шт |  | 12 | 2097.2 | 25166.4 |  |  |  | 25166.4
11 | Каталог 2 кв 2011г стр 66 | Кольца стеновые КС 7.3 | шт |  | 12 | 1068.06 | 12816.72 |  |  |  | 12816.72
12 | ПСВ №4 стр 45 | Плита перекрытия колодцев ПП 10-1 1654,36:1,18х1,02х1,06 | шт |  | 7 | 1515.84 | 10610.88 |  |  |  | 10610.88
13 | ПСВ №4 стр45 | Кольцо колодца КО 6 881,46:1,18х1,02х1,06 | шт |  | 12 | 807.66 | 9691.92 |  |  |  | 9691.92
14 | Катало г2 кв 2011 стр14 | Люки чугунные легкие | шт |  | 7 | 3209.97 | 22469.79 |  |  |  | 22469.79
15 | Прайс | Бетон на лоток В15(М200) | м3 |  | 3.89 | 2741.68 | 10665.14 |  |  |  | 10665.14
16 | ГЭСН23-03-001-05 В ред. пр. № 253 Минрегиона РФ | Устройство круглых сборных железобетонных канализационных колодцев диаметром: 1,5 м в сухих грунтах | 10 м3 железобетонных и бетонных конструкций колодца |  | 4,762 47,62/10 | 24975.12 | 118931.52 | 52823.1 | 51481.74 | 7799.82 | 14626.68
|  | Затраты труда рабочих-строителей (ср 3,5) | чел.час | 96.55 | 459.77 | 114.89 | 52822.98 | 52822.98
|  | Затраты труда машинистов | чел.час | 10.97 | 52.24 | 149.31 | 7799.95 |  |  | 7799.95
| 1. 021141 | Краны на автомобильном ходу при работе на других видах строительства 10 т | маш.-ч | 10.68 | 50.86 | 539.46 | 27436.94 |  | 27436.94
| 2. 030101 | Автопогрузчики 5 т | маш.-ч | 0.16 | 0.76 | 391.39 | 297.46 |  | 297.46
| 3. 040102 | Электростанции передвижные 4 кВт | маш.-ч | 0.13 | 0.62 | 261.75 | 162.29 |  | 162.29
| 4. 331103 | Трамбовки электрические | маш.-ч | 0.26 | 1.24 | 33.03 | 40.96 |  | 40.96
| 5. 400001 | Автомобили бортовые, грузоподъемность до 5 т | маш.-ч | 6.33 | 30.14 | 522.33 | 15743.03 |  | 15743.03
| 6. 101-1305 | Портландцемент общестроительного назначения бездобавочный, марки 400 | т | 0.007 | 0.03333 | 1944.64 | 64.81 |  |  |  | 64.81
| 7. 101-9126 | Опалубка металлическая | т | 0.019 | 0.09048 | 18588.3 | 1681.87 |  |  |  | 1681.87
| 8. 402-0002 | Раствор готовый кладочный цементный марки 50 | м3 | 0.82 | 3.905 | 2438.15 | 9520.98 |  |  |  | 9520.98
| 9. 402-9086 | Раствор асбоцементный | м3 | 0.12 | 0.5714 | 2438.15 | 1393.16 |  |  |  | 1393.16
| 10. 408-9040 | Песок для строительных работ природный | м3 | 1.45 | 6.905 | 284.75 | 1966.2 |  |  |  | 1966.2
17 | Каталог 2 кв 2011 стр 62 | Плита днища колодцев ПН 15 | шт |  | 22 | 4126.76 | 90788.72 |  |  |  | 90788.72
18 | ПСВ №4 стр45 | Кольца стеновые КС 15.6 2309:1,18х1,02х1,06 | шт |  | 14 | 2115.67 | 29619.38 |  |  |  | 29619.38
19 | Каталог 2 кв 2011г стр 66 | Кольца стеновые КС 15.9 | шт |  | 67 | 3275.44 | 219454.48 |  |  |  | 219454.48
20 | ПСВ №4 стр 45 | Плита перекрытия колодцев 1 ПП 15-1 3359,46,1:1,18х1,02х1,06 | шт |  | 22 | 3078.18 | 67719.96 |  |  |  | 67719.96
21 | Каталог 2 кв 2011г стр 66 | Кольцо колодца КС 7.3 | шт |  | 4 | 1068.06 | 4272.24 |  |  |  | 4272.24
22 | ПСВ №4 стр 45 | Кольцо колодца КО 6 881,46:1,18х1,02х1,06 | шт |  | 25 | 807.66 | 20191.5 |  |  |  | 20191.5
23 | Прайс | Бетон на лоток В15(М200) | м3 |  | 28.02 | 2741.68 | 76821.87 |  |  |  | 76821.87
24 | каталог 2 кв стр14 | Люки чугунные легкие | шт |  | 20 | 3209.97 | 64199.4 |  |  |  | 64199.4
25 | Каталог 2 кв 2011г стр 14 | Люки чугунные тяжелые | шт |  | 2 | 4686.86 | 9373.72 |  |  |  | 9373.72
26 | ГЭСН11-01-019-01 В ред. пр. № 253 Минрегиона РФ | Устройство покрытий асфальтобетонных: литых толщиной 25 мм | 100 м2 покрытия |  | 1.178 | 9079.24 | 10695.34 | 3551.33 | 63.97 |  | 7080.04
|  | Затраты труда рабочих-строителей (ср 3,5) | чел.час | 26.24 | 30.91 | 114.89 | 3551.25 | 3551.25
| 1. 340302 | Агрегаты для подачи грунтовки | маш.-ч | 0.65 | 0.77 | 3.19 | 2.46 |  | 2.46
| 2. 400001 | Автомобили бортовые, грузоподъемность до 5 т | маш.-ч | 0.1 | 0.12 | 522.33 | 62.68 |  | 62.68
| 3. 101-9734 | Грунтовка битумная | т | 0.069 | 0.08128 | 15654.12 | 1272.37 |  |  |  | 1272.37
| 4. 102-0085 | Бруски обрезные хвойных пород длиной 2-3,75 м, шириной 75-150 мм, толщиной 40-75 мм, III сорта | м3 | 0.01 | 0.01178 | 5700 | 67.15 |  |  |  | 67.15
| 5. 410-9059 | Асфальт литой для покрытий тротуаров | м3 | 2.55 | 3.004 | 1911.02 | 5740.7 |  |  |  | 5740.7
27 | ГЭСН11-01-019-02 В ред. пр. № 253 Минрегиона РФ | Устройство покрытий асфальтобетонных: на каждые 5 мм изменения толщины добавлять или исключать к норме 11-01-019-01 КОЭФ. К ПОЗИЦИИ: ПЗ=3 (ОЗП=3; ЭМ=3 к расх.; ЗПМ=3; МАТ=3 к расх.; ТЗ=3; ТЗМ=3) | 100 м2 покрытия |  | -1.178 | 3950.97 | -4654.24 | -1209.94 |  |  | -3444.3
|  | Затраты труда рабочих-строителей (ср 3,5) | чел.час | 8.94 | -10.53 | 114.89 | -1209.79 | -1209.79
| 1. 410-9059 | Асфальт литой для покрытий тротуаров | м3 | 1.53 | -1.802 | 1911.02 | -3443.66 |  |  |  | -3443.66
28 | ГЭСН08-01-003-07 В ред. пр. № 253 Минрегиона РФ | Гидроизоляция боковая обмазочная битумная в 2 слоя по выровненной поверхности бутовой кладки, кирпичу, бетону | 100 м2 изолируемой поверхности |  | 4.474 | 5910.01 | 26441.38 | 11414.11 | 1757.75 |  | 13269.52
|  | Затраты труда рабочих-строителей (ср 3,9) | чел.час | 21.2 | 94.85 | 120.34 | 11414.25 | 11414.25
| 1. 121011 | Котлы битумные передвижные 400 л | маш.-ч | 1.95 | 8.72 | 147.9 | 1289.69 |  | 1289.69
| 2. 400001 | Автомобили бортовые, грузоподъемность до 5 т | маш.-ч | 0.2 | 0.89 | 522.33 | 464.87 |  | 464.87
| 3. 101-0073 | Битумы нефтяные строительные марки БН-90/10 | т | 0.016 | 0.07158 | 10596.12 | 758.47 |  |  |  | 758.47
| 4. 101-0322 | Керосин для технических целей марок КТ-1, КТ-2 | т | 0.024 | 0.1074 | 12304.57 | 1321.51 |  |  |  | 1321.51
| 5. 101-0594 | Мастика битумная кровельная горячая | т | 0.24 | 1.074 | 10417.53 | 11188.43 |  |  |  | 11188.43
| 6. 101-1757 | Ветошь | кг | 0.1 | 0.4474 | 8.59 | 3.84 |  |  |  | 3.84
29 | ГЭСН23-01-030-01 Доп. Пр. Минрегиона №81 от 27.02.10 | Укладка безнапорных трубопроводов из полиэтиленовых труб диаметром: 200 мм | 100 м трубопроводов |  | 1,575 0,2+1,63-0,255 | 21061.2 | 33171.39 | 6470.7 | 26644.45 | 3294.63 | 56.24
|  | Затраты труда рабочих-строителей (ср 3,8) | чел.час | 34.53 | 54.38 | 118.98 | 6470.13 | 6470.13
|  | Затраты труда машинистов | чел.час | 14.01 | 22.07 | 149.31 | 3295.27 |  |  | 3295.27
| 1. 021140 | Краны на автомобильном ходу при работе на других видах строительства 6,3 т | маш.-ч | 0.09 | 0.14 | 526.86 | 73.76 |  | 73.76
| 2. 150708 | Краны-трубоукладчики грузоподъемностью 12 т | маш.-ч | 13.92 | 21.92 | 717.96 | 15737.68 |  | 15737.68
| 3. 392207 | Сварочный агрегат «OMICRON» | маш.-ч | 9.72 | 15.31 | 487.33 | 7461.02 |  | 7461.02
| 4. 400001 | Автомобили бортовые, грузоподъемность до 5 т | маш.-ч | 0.09 | 0.14 | 522.33 | 73.13 |  | 73.13
| 5. 411-0001 | Вода | м3 | 3.1 | 4.883 | 11.52 | 56.25 |  |  |  | 56.25
30 | ГЭСН16-07-005-03 В ред. пр. № 253 Минрегиона РФ | Гидравлическое испытание трубопроводов систем отопления, водопровода и горячего водоснабжения диаметром: до 200 мм | 100 м трубопровода |  | -1.575 | 1150.58 | -1812.16 | -1159.55 | -345.57 |  | -307.04
|  | Затраты труда рабочих-строителей (ср 5,3) | чел.час | 5.01 | -7.89 | 146.95 | -1159.44 | -1159.44
| 1. 042900 | Установки для гидравлических испытаний трубопроводов, давление нагнетания низкое 0,1 мПа (1 кгс/см2), высокое 10 мПа (100 кгс/см2) | маш.-ч | 1.5 | -2.36 | 146.27 | -345.2 |  | -345.2
| 2. 101-0388 | Краски масляные земляные марки МА-0115 мумия, сурик железный | т | 0.0001 | -7.875e-05 | 48170.54 | -3.79 |  |  |  | -3.79
| 3. 101-0628 | Олифа комбинированная, марки К-3 | т |  | -3.15e-05 | 62067.82 | -1.96 |  |  |  | -1.96
| 4. 101-1669 | Очес льняной | кг | 0.02 | -0.0315 | 176.01 | -5.54 |  |  |  | -5.54
| 5. 411-0001 | Вода | м3 | 16.3 | -25.67 | 11.52 | -295.72 |  |  |  | -295.72
31 | ГЭСН22-05-003-03 В ред. пр. № 253 Минрегиона РФ | Протаскивание в футляр стальных труб диаметром: 200 мм | 100 м трубы, уложенной в футляр |  | 0,255 25,5/100 | 18282.75 | 4662.1 | 2786.81 | 60.42 |  | 1814.87
|  | Затраты труда рабочих-строителей (ср 4) | чел.час | 89.8 | 22.9 | 121.7 | 2786.93 | 2786.93
| 1. 030303 | Лебедки ручные и рычажные тяговым усилием 14,72 кН (1,5 т) | маш.-ч | 26.08 | 6.65 | 4.88 | 32.45 |  | 32.45
| 2. 400001 | Автомобили бортовые, грузоподъемность до 5 т | маш.-ч | 0.21 | 0.05 | 522.33 | 26.12 |  | 26.12
| 3. 101-0782 | Поковки из квадратных заготовок, масса 1,8 кг | т | 0.0754 | 0.01923 | 28268.08 | 543.6 |  |  |  | 543.6
| 4. 101-0850 | Резина листовая вулканизованная цветная | кг | 40.2 | 10.25 | 117.33 | 1202.63 |  |  |  | 1202.63
| 5. 101-0962 | Смазка солидол жировой марки «Ж» | т | 0.0059 | 0.001504 | 45602.28 | 68.59 |  |  |  | 68.59
32 | Прайс | Труба полипропиленовая "Pragma" d-160 2065:6:1,18 х1,06х1,02 | п.м. |  | 20 | 315.35 | 6307 |  |  |  | 6307
33 | Прайс | Труба полипропиленовая "Pragma" d-200 3565:6:1,18х1,06х1,02 | п.м. |  | 163 | 544.42 | 88740.46 |  |  |  | 88740.46
34 | ГЭСН23-01-030-04 Доп. Пр. Минрегиона №81 от 27.02.10 | Укладка безнапорных трубопроводов из полиэтиленовых труб диаметром: 400 мм | 100 м трубопроводов |  | 0.2 | 43217.58 | 8643.52 | 1379.22 | 7235.27 | 992.02 | 29.03
|  | Затраты труда рабочих-строителей (ср 3,8) | чел.час | 57.96 | 11.59 | 118.98 | 1378.98 | 1378.98
|  | Затраты труда машинистов | чел.час | 33.22 | 6.64 | 149.31 | 991.42 |  |  | 991.42
| 1. 021140 | Краны на автомобильном ходу при работе на других видах строительства 6,3 т | маш.-ч | 0.33 | 0.07 | 526.86 | 36.88 |  | 36.88
| 2. 150708 | Краны-трубоукладчики грузоподъемностью 12 т | маш.-ч | 32.89 | 6.58 | 717.96 | 4724.18 |  | 4724.18
| 3. 392207 | Сварочный агрегат «OMICRON» | маш.-ч | 14.89 | 2.98 | 487.33 | 1452.24 |  | 1452.24
| 4. 400001 | Автомобили бортовые, грузоподъемность до 5 т | маш.-ч | 0.33 | 0.07 | 522.33 | 36.56 |  | 36.56
| 5. 411-0001 | Вода | м3 | 12.6 | 2.52 | 11.52 | 29.03 |  |  |  | 29.03
35 | Прайс | Труба полипропиленовая "Pragma" d-400 12040:6:1,18х1,06х1,02 | п.м. |  | 20 | 1838.65 | 36773 |  |  |  | 36773
36 | ГЭСН23-01-030-06 Доп. Пр. Минрегиона №81 от 27.02.10 | Укладка безнапорных трубопроводов из полиэтиленовых труб диаметром: 600 мм | 100 м трубопроводов |  | 6,77 7,1-0,33 | 59170.1 | 400581.58 | 64955.1 | 333419.32 | 45901.75 | 2207.16
|  | Затраты труда рабочих-строителей (ср 3,8) | чел.час | 80.64 | 545.93 | 118.98 | 64954.75 | 64954.75
|  | Затраты труда машинистов | чел.час | 45.41 | 307.43 | 149.31 | 45902.37 |  |  | 45902.37
| 1. 021140 | Краны на автомобильном ходу при работе на других видах строительства 6,3 т | маш.-ч | 0.51 | 3.45 | 526.86 | 1817.67 |  | 1817.67
| 2. 150708 | Краны-трубоукладчики грузоподъемностью 12 т | маш.-ч | 44.9 | 303.97 | 717.96 | 218238.3 |  | 218238.3
| 3. 392207 | Сварочный агрегат «OMICRON» | маш.-ч | 19.9 | 134.72 | 487.33 | 65653.1 |  | 65653.1
| 4. 400001 | Автомобили бортовые, грузоподъемность до 5 т | маш.-ч | 0.51 | 3.45 | 522.33 | 1802.04 |  | 1802.04
| 5. 411-0001 | Вода | м3 | 28.3 | 191.6 | 11.52 | 2207.23 |  |  |  | 2207.23
37 | ГЭСН22-05-003-10 В ред. пр. № 253 Минрегиона РФ | Протаскивание в футляр стальных труб диаметром: 600 мм | 100 м трубы, уложенной в футляр |  | 0.33 | 42802.72 | 14124.9 | 4498.03 | 150.26 |  | 9476.61
|  | Затраты труда рабочих-строителей (ср 4) | чел.час | 112 | 36.96 | 121.7 | 4498.03 | 4498.03
| 1. 030304 | Лебедки ручные и рычажные тяговым усилием 29,43 кН (3 т) | маш.-ч | 34.4 | 11.35 | 4.43 | 50.28 |  | 50.28
| 2. 400001 | Автомобили бортовые, грузоподъемность до 5 т | маш.-ч | 0.58 | 0.19 | 522.33 | 99.24 |  | 99.24
| 3. 101-0782 | Поковки из квадратных заготовок, масса 1,8 кг | т | 0.337 | 0.1112 | 28268.08 | 3143.41 |  |  |  | 3143.41
| 4. 101-0850 | Резина листовая вулканизованная цветная | кг | 154 | 50.82 | 117.33 | 5962.71 |  |  |  | 5962.71
| 5. 101-0962 | Смазка солидол жировой марки «Ж» | т | 0.0246 | 0.008118 | 45602.28 | 370.2 |  |  |  | 370.2
38 | Прайс | Труба полипропиленовая "Pragma" d-630 38568:6:1,18х1,06х1,02 | п.м. |  | 710 | 5889.79 | 4181750.9 |  |  |  | 4181750.9
39 | ГЭСН16-07-005-04 В ред. пр. № 253 Минрегиона РФ | Гидравлическое испытание трубопроводов систем отопления, водопровода и горячего водоснабжения диаметром: до 400 мм | 100 м трубопровода |  | -6.77 | 1677.04 | -11353.56 | -4984.21 | -1485.41 |  | -4883.94
|  | Затраты труда рабочих-строителей (ср 5,3) | чел.час | 5.01 | -33.92 | 146.95 | -4984.54 | -4984.54
| 1. 042900 | Установки для гидравлических испытаний трубопроводов, давление нагнетания низкое 0,1 мПа (1 кгс/см2), высокое 10 мПа (100 кгс/см2) | маш.-ч | 1.5 | -10.15 | 146.27 | -1484.64 |  | -1484.64
| 2. 101-0388 | Краски масляные земляные марки МА-0115 мумия, сурик железный | т | 0.0001 | -0.0003385 | 48170.54 | -16.31 |  |  |  | -16.31
| 3. 101-0628 | Олифа комбинированная, марки К-3 | т |  | -0.0001354 | 62067.82 | -8.4 |  |  |  | -8.4
| 4. 101-1669 | Очес льняной | кг | 0.02 | -0.1354 | 176.01 | -23.83 |  |  |  | -23.83
| 5. 411-0001 | Вода | м3 | 62 | -419.7 | 11.52 | -4834.94 |  |  |  | -4834.94
40 | ГЭСН22-05-002-09 В ред. пр. № 253 Минрегиона РФ | Продавливание без разработки грунта (прокол) на длину: до 30 м труб диаметром 150 мм | 100 м продавливания |  | 0.2 | 173907.57 | 34781.51 | 7081.9 | 27638.67 | 8369.72 | 60.94
|  | Затраты труда рабочих-строителей (ср 4,1) | чел.час | 286.67 | 57.33 | 123.52 | 7081.4 | 7081.4
|  | Затраты труда машинистов | чел.час | 280.28 | 56.06 | 149.31 | 8370.32 |  |  | 8370.32
| 1. 021141 | Краны на автомобильном ходу при работе на других видах строительства 10 т | маш.-ч | 2.62 | 0.52 | 539.46 | 280.52 |  | 280.52
| 2. 031851 | Краны переносные 1 т | маш.-ч | 72.16 | 14.43 | 81.84 | 1180.95 |  | 1180.95
| 3. 040103 | Электростанции передвижные 30 кВт | маш.-ч | 138.83 | 27.77 | 229.25 | 6366.27 |  | 6366.27
| 4. 040202 | Агрегаты сварочные передвижные с номинальным сварочным током 250-400 А с дизельным двигателем | маш.-ч | 15.75 | 3.15 | 476.94 | 1502.36 |  | 1502.36
| 5. 040504 | Аппарат для газовой сварки и резки | маш.-ч | 0.57 | 0.11 | 5.92 | 0.65 |  | 0.65
| 6. 253512 | Установки гидравлические для труб длиной продавливания более 20 м (УПК-20) при работе от передвижных электростанций | маш.-ч | 66.67 | 13.33 | 745.22 | 9933.78 |  | 9933.78
| 7. 101-0324 | Кислород технический газообразный | м3 | 0.53 | 0.106 | 31.9 | 3.38 |  |  |  | 3.38
| 8. 101-1513 | Электроды диаметром 4 мм Э42 | т | 0.0054 | 0.00108 | 50610 | 54.66 |  |  |  | 54.66
| 9. 101-1602 | Ацетилен газообразный технический | м3 | 0.08 | 0.016 | 181.77 | 2.91 |  |  |  | 2.91
41 | Прайс | Труба полипропиленовая "Pragma" d-160 2065:6:1,18х1,06х1,02 | п.м. |  | 20 | 315.35 | 6307 |  |  |  | 6307
42 | ГЭСН22-05-002-17 В ред. пр. № 253 Минрегиона РФ | Продавливание без разработки грунта (прокол) на длину: до 50 м труб диаметром 200 мм | 100 м продавливания |  | 0.85 | 211158.23 | 179484.5 | 36392.33 | 142709.59 | 43159.47 | 382.58
|  | Затраты труда рабочих-строителей (ср 4,1) | чел.час | 346.62 | 294.63 | 123.52 | 36392.7 | 36392.7
|  | Затраты труда машинистов | чел.час | 340.07 | 289.06 | 149.31 | 43159.55 |  |  | 43159.55
| 1. 021141 | Краны на автомобильном ходу при работе на других видах строительства 10 т | маш.-ч | 3.49 | 2.97 | 539.46 | 1602.2 |  | 1602.2
| 2. 031851 | Краны переносные 1 т | маш.-ч | 87.55 | 74.42 | 81.84 | 6090.53 |  | 6090.53
| 3. 040103 | Электростанции передвижные 30 кВт | маш.-ч | 168.29 | 143.05 | 229.25 | 32794.21 |  | 32794.21
| 4. 040202 | Агрегаты сварочные передвижные с номинальным сварочным током 250-400 А с дизельным двигателем | маш.-ч | 19.53 | 16.6 | 476.94 | 7917.2 |  | 7917.2
| 5. 040504 | Аппарат для газовой сварки и резки | маш.-ч | 0.98 | 0.83 | 5.92 | 4.91 |  | 4.91
| 6. 253512 | Установки гидравлические для труб длиной продавливания более 20 м (УПК-20) при работе от передвижных электростанций | маш.-ч | 80.74 | 68.63 | 745.22 | 51144.45 |  | 51144.45
| 7. 101-0324 | Кислород технический газообразный | м3 | 0.92 | 0.782 | 31.9 | 24.95 |  |  |  | 24.95
| 8. 101-1513 | Электроды диаметром 4 мм Э42 | т | 0.0072 | 0.00612 | 50610 | 309.73 |  |  |  | 309.73
| 9. 101-1602 | Ацетилен газообразный технический | м3 | 0.31 | 0.2635 | 181.77 | 47.9 |  |  |  | 47.9
43 | Прайс | Труба полипропиленовая "Pragma" d-200 3565:6:1,18х1,06х1,02 | п.м. |  | 85 | 544.42 | 46275.7 |  |  |  | 46275.7
44 | ГЭСН22-01-006-06 В ред. пр. № 253 Минрегиона РФ | Укладка водопроводных чугунных напорных раструбных труб при заделке раструбов асбестоцементом диаметром: 200 мм | 1 км трубопровода |  | 0,005 5/1000 | 81718.38 | 408.59 | 296.44 | 79.83 | 15.61 | 32.32
|  | Затраты труда рабочих-строителей (ср 3,6) | чел.час | 510 | 2.55 | 116.25 | 296.44 | 296.44
|  | Затраты труда машинистов | чел.час | 20.91 | 0.1 | 149.31 | 14.93 |  |  | 14.93
| 1. 040102 | Электростанции передвижные 4 кВт | маш.-ч | 2.9 | 0.01 | 261.75 | 2.62 |  | 2.62
| 2. 042901 | Установки для гидравлических испытаний трубопроводов, давление нагнетания низкое 0,1 МПа (1 кгс/см2), высокое 10 МПа (100 кгс/см2) при работе от передвижных электростанций | маш.-ч | 25 | 0.13 | 133.6 | 17.37 |  | 17.37
| 3. 150701 | Трубоукладчики для труб диаметром до 400 мм грузоподъемностью 6,3 т | маш.-ч | 18.01 | 0.09 | 476.9 | 42.92 |  | 42.92
| 4. 400001 | Автомобили бортовые, грузоподъемность до 5 т | маш.-ч | 0.3 |  | 522.33
| 5. 101-0311 | Каболка | т | 0.0727 | 0.0003637 | 65349.88 | 23.77 |  |  |  | 23.77
| 6. 102-0025 | Бруски обрезные хвойных пород длиной 4-6,5 м, шириной 75-150 мм, толщиной 40-75 мм, III сорта | м3 | 0.12 | 0.0006 | 5700.6 | 3.42 |  |  |  | 3.42
| 7. 402-0004 | Раствор готовый кладочный цементный марки 100 | м3 | 0.08 | 0.0004 | 2438.15 | 0.98 |  |  |  | 0.98
| 8. 402-9086 | Раствор асбоцементный | м3 | 0.044 | 0.00022 | 2438.15 | 0.54 |  |  |  | 0.54
| 9. 411-0001 | Вода | м3 | 62.8 | 0.314 | 11.52 | 3.62 |  |  |  | 3.62
45 | ПСВ№4 2011 стр 159 | Труба чугунная ЧШЦ 1-Б-2-200ЛА 1530;1,18х1,02х1,06 | п.м. |  | 5 | 1401.9 | 7009.5 |  |  |  | 7009.5
46 | ГЭСН22-01-006-10 В ред. пр. № 253 Минрегиона РФ | Укладка водопроводных чугунных напорных раструбных труб при заделке раструбов асбестоцементом диаметром: 400 мм | 1 км трубопровода |  | 0,0265 26,5/1000 | 239258.96 | 6340.36 | 2470.66 | 3381.02 | 758.07 | 488.68
|  | Затраты труда рабочих-строителей (ср 3,6) | чел.час | 802 | 21.25 | 116.25 | 2470.31 | 2470.31
|  | Затраты труда машинистов | чел.час | 191.59 | 5.08 | 149.31 | 758.49 |  |  | 758.49
| 1. 040102 | Электростанции передвижные 4 кВт | маш.-ч | 7.54 | 0.2 | 261.75 | 52.35 |  | 52.35
| 2. 042901 | Установки для гидравлических испытаний трубопроводов, давление нагнетания низкое 0,1 МПа (1 кгс/см2), высокое 10 МПа (100 кгс/см2) при работе от передвижных электростанций | маш.-ч | 65 | 1.72 | 133.6 | 229.79 |  | 229.79
| 3. 150701 | Трубоукладчики для труб диаметром до 400 мм грузоподъемностью 6,3 т | маш.-ч | 184.05 | 4.88 | 476.9 | 2327.27 |  | 2327.27
| 4. 400001 | Автомобили бортовые, грузоподъемность до 5 т | маш.-ч | 1.05 | 0.03 | 522.33 | 15.67 |  | 15.67
| 5. 101-0311 | Каболка | т | 0.147 | 0.003895 | 65349.88 | 254.54 |  |  |  | 254.54
| 6. 102-0025 | Бруски обрезные хвойных пород длиной 4-6,5 м, шириной 75-150 мм, толщиной 40-75 мм, III сорта | м3 | 0.91 | 0.02412 | 5700.6 | 137.5 |  |  |  | 137.5
| 7. 402-0004 | Раствор готовый кладочный цементный марки 100 | м3 | 0.2 | 0.0053 | 2438.15 | 12.92 |  |  |  | 12.92
| 8. 402-9086 | Раствор асбоцементный | м3 | 0.105 | 0.002782 | 2438.15 | 6.78 |  |  |  | 6.78
| 9. 411-0001 | Вода | м3 | 252 | 6.678 | 11.52 | 76.93 |  |  |  | 76.93
47 | ПСВ №4 2011 стр 159 | Труба чугунная ЧШЦ 1-Б-2-400ЛА 23614:6:1,18х1,02х1,06 | п.м. |  | 26.5 | 3606.14 | 95562.71 |  |  |  | 95562.71
48 | ГЭСН22-01-006-15 В ред. пр. № 253 Минрегиона РФ | Укладка водопроводных чугунных напорных раструбных труб при заделке раструбов асбестоцементом диаметром: 900 мм | 1 км трубопровода |  | 0,033 33/1000 | 665194.09 | 21951.41 | 8132.85 | 11542.77 | 1961.14 | 2275.79
|  | Затраты труда рабочих-строителей (ср 3,6) | чел.час | 2120 | 69.96 | 116.25 | 8132.85 | 8132.85
|  | Затраты труда машинистов | чел.час | 398.02 | 13.13 | 149.31 | 1960.44 |  |  | 1960.44
| 1. 040102 | Электростанции передвижные 4 кВт | маш.-ч | 20.3 | 0.67 | 261.75 | 175.37 |  | 175.37
| 2. 042901 | Установки для гидравлических испытаний трубопроводов, давление нагнетания низкое 0,1 МПа (1 кгс/см2), высокое 10 МПа (100 кгс/см2) при работе от передвижных электростанций | маш.-ч | 175 | 5.78 | 133.6 | 772.21 |  | 772.21
| 3. 150703 | Трубоукладчики для труб диаметром 800-1000 мм грузоподъемностью 35 т | маш.-ч | 377.72 | 12.46 | 687.81 | 8570.11 |  | 8570.11
| 4. 400001 | Автомобили бортовые, грузоподъемность до 5 т | маш.-ч | 3.56 | 0.12 | 522.33 | 62.68 |  | 62.68
| 5. 101-0311 | Каболка | т | 0.5405 | 0.01784 | 65349.88 | 1165.84 |  |  |  | 1165.84
| 6. 102-0025 | Бруски обрезные хвойных пород длиной 4-6,5 м, шириной 75-150 мм, толщиной 40-75 мм, III сорта | м3 | 2.95 | 0.09735 | 5700.6 | 554.95 |  |  |  | 554.95
| 7. 402-0004 | Раствор готовый кладочный цементный марки 100 | м3 | 0.54 | 0.01782 | 2438.15 | 43.45 |  |  |  | 43.45
| 8. 402-9086 | Раствор асбоцементный | м3 | 0.36 | 0.01188 | 2438.15 | 28.97 |  |  |  | 28.97
| 9. 411-0001 | Вода | м3 | 1270 | 41.91 | 11.52 | 482.8 |  |  |  | 482.8
49 | ПСВ №4 2011 стр 159 | Труба чугунная ЧШЦ 1-Б-2-900ЛА 86566:6:1,18х1,02х1,06 | п.м. |  | 33 | 13219.66 | 436248.78 |  |  |  | 436248.78
50 | ПСВ№4 стр 180 | Патрубок фланец-раструб d150 1755 :1,18х1,02х1,06 | шт |  | 1 | 1608.06 | 1608.06 |  |  |  | 1608.06
51 | ПСВ№4 стр 199 | Тройник стальной 159х4,5 1866:1,18х1,02х1,06 | шт |  | 1 | 1709.79 | 1709.79 |  |  |  | 1709.79
52 | Каталог 2 кв 2011 стр 39 | Фланец стальной d150 | шт |  | 4 | 408.77 | 1635.08 |  |  |  | 1635.08
53 | ПСВ №4 стр 186 | Заглушка фланцевая d150 200:1,18х1,02х1,06 | шт |  | 1 | 183.25 | 183.25 |  |  |  | 183.25
54 | ПСВ №4 стр 191 | Отвод 90-159х4,5 583:1,18х1,02х1,06 | шт |  | 1 | 534.19 | 534.19 |  |  |  | 534.19
55 | Каталог 2 кв 2011г стр11 | Труба стальная d159х4,5 | п.м. |  | 2 | 668.06 | 1336.12 |  |  |  | 1336.12
57 | ГЭСНр66-38-2 В ред. пр. № 207 Минрегиона РФ | Заполнение трубопроводов или межтрубного пространства при трубах в футляре: бетоном | 1 м3 заполнения |  | 17.2 | 4484.3 | 77129.96 | 4494.88 | 7394.45 | 1515.15 | 65240.63
|  | Затраты труда рабочих-строителей (ср 3,3) | чел.час | 2.33 | 40.08 | 112.16 | 4495.37 | 4495.37
|  | Затраты труда машинистов | чел.час | 0.59 | 10.15 | 149.31 | 1515.5 |  |  | 1515.5
| 1. 110201 | Бетононасосы при работе на строительстве тоннелей, 10 м3/ч (передвижные) | маш.-ч | 0.59 | 10.15 | 490.83 | 4981.92 |  | 4981.92
| 2. 400001 | Автомобили бортовые, грузоподъемность до 5 т | маш.-ч | 0.1 | 1.72 | 522.33 | 898.41 |  | 898.41
| 3. 401-0033 | Бетон тяжелый, крупность заполнителя более 40 мм, класс В40 (М550) | м3 | 1.015 | 17.46 | 3734.74 | 65208.56 |  |  |  | 65208.56
| 4. 411-0001 | Вода | м3 | 0.2 | 3.44 | 11.52 | 39.63 |  |  |  | 39.63
58 | Прайс | Бетон В15(М200) | м3 |  | 17.2 | 2741.68 | 47156.9 |  |  |  | 47156.9
59 | ГЭСНр66-38-2 В ред. пр. № 207 Минрегиона РФ | Заполнение трубопроводов или межтрубного пространства при трубах в футляре: бетоном | 1 м3 заполнения |  | 0.4 | 4484.3 | 1793.72 | 104.53 | 171.96 | 35.24 | 1517.23
|  | Затраты труда рабочих-строителей (ср 3,3) | чел.час | 2.33 | 0.93 | 112.16 | 104.31 | 104.31
|  | Затраты труда машинистов | чел.час | 0.59 | 0.24 | 149.31 | 35.83 |  |  | 35.83
| 1. 110201 | Бетононасосы при работе на строительстве тоннелей, 10 м3/ч (передвижные) | маш.-ч | 0.59 | 0.24 | 490.83 | 117.8 |  | 117.8
| 2. 400001 | Автомобили бортовые, грузоподъемность до 5 т | маш.-ч | 0.1 | 0.04 | 522.33 | 20.89 |  | 20.89
| 3. 401-0033 | Бетон тяжелый, крупность заполнителя более 40 мм, класс В40 (М550) | м3 | 1.015 | 0.406 | 3734.74 | 1516.3 |  |  |  | 1516.3
| 4. 411-0001 | Вода | м3 | 0.2 | 0.08 | 11.52 | 0.92 |  |  |  | 0.92
60 | Прайс | Бетон В15(М200) | м3 |  | 0.4 | 2741.68 | 1096.67 |  |  |  | 1096.67
61 | ГЭСН22-06-005-04 В ред. пр. № 253 Минрегиона РФ | Врезка в существующие сети из стальных труб стальных штуцеров (патрубков) диаметром: 150 мм | 1 врезка |  | 2 1+1 | 1500.05 | 3000.1 | 866.42 | 2028.32 | 349.38 | 105.36
|  | Затраты труда рабочих-строителей (ср 4,8) | чел.час | 3.18 | 6.36 | 136.23 | 866.42 | 866.42
|  | Затраты труда машинистов | чел.час | 1.17 | 2.34 | 149.31 | 349.39 |  |  | 349.39
| 1. 040504 | Аппарат для газовой сварки и резки | маш.-ч | 0.6 | 1.2 | 5.92 | 7.1 |  | 7.1
| 2. 150202 | Агрегаты сварочные двухпостовые для ручной сварки на тракторе 79 кВт (108 л.с.) | маш.-ч | 1.17 | 2.34 | 593.92 | 1389.77 |  | 1389.77
| 3. 400001 | Автомобили бортовые, грузоподъемность до 5 т | маш.-ч | 0.27 | 0.54 | 522.33 | 282.06 |  | 282.06
| 4. 101-0324 | Кислород технический газообразный | м3 | 0.51 | 1.02 | 31.9 | 32.54 |  |  |  | 32.54
| 5. 101-1513 | Электроды диаметром 4 мм Э42 | т | 0.0004 | 0.00082 | 49330 | 40.45 |  |  |  | 40.45
| 6. 101-1602 | Ацетилен газообразный технический | м3 | 0.089 | 0.178 | 181.77 | 32.36 |  |  |  | 32.36
62 | ГЭСН22-06-005-05 В ред. пр. № 253 Минрегиона РФ | Врезка в существующие сети из стальных труб стальных штуцеров (патрубков) диаметром: 200 мм | 1 врезка |  | 9 1+8 | 1996.71 | 17970.39 | 5106.51 | 12103.11 | 2150.1 | 760.77
|  | Затраты труда рабочих-строителей (ср 4,9) | чел.час | 4.11 | 36.99 | 138.05 | 5106.47 | 5106.47
|  | Затраты труда машинистов | чел.час | 1.6 | 14.4 | 149.31 | 2150.06 |  |  | 2150.06
| 1. 040504 | Аппарат для газовой сварки и резки | маш.-ч | 0.7 | 6.3 | 5.92 | 37.3 |  | 37.3
| 2. 150202 | Агрегаты сварочные двухпостовые для ручной сварки на тракторе 79 кВт (108 л.с.) | маш.-ч | 1.6 | 14.4 | 593.92 | 8552.45 |  | 8552.45
| 3. 400001 | Автомобили бортовые, грузоподъемность до 5 т | маш.-ч | 0.29 | 2.61 | 522.33 | 1363.28 |  | 1363.28
| 4. 101-0324 | Кислород технический газообразный | м3 | 0.59 | 5.31 | 31.9 | 169.39 |  |  |  | 169.39
| 5. 101-1513 | Электроды диаметром 4 мм Э42 | т | 0.0007 | 0.00612 | 49330 | 301.9 |  |  |  | 301.9
| 6. 101-1602 | Ацетилен газообразный технический | м3 | 0.177 | 1.593 | 181.77 | 289.56 |  |  |  | 289.56
63 | ГЭСН22-06-005-10 В ред. пр. № 253 Минрегиона РФ | Врезка в существующие сети из стальных труб стальных штуцеров (патрубков) диаметром: 600 мм | 1 врезка |  | 3 | 8643.24 | 25929.72 | 4427.25 | 20620.71 | 3977.61 | 881.76
|  | Затраты труда рабочих-строителей (ср 4,9) | чел.час | 10.69 | 32.07 | 138.05 | 4427.26 | 4427.26
|  | Затраты труда машинистов | чел.час | 8.88 | 26.64 | 149.31 | 3977.62 |  |  | 3977.62
| 1. 021141 | Краны на автомобильном ходу при работе на других видах строительства 10 т | маш.-ч | 0.09 | 0.27 | 539.46 | 145.65 |  | 145.65
| 2. 040504 | Аппарат для газовой сварки и резки | маш.-ч | 3.36 | 10.08 | 5.92 | 59.67 |  | 59.67
| 3. 150202 | Агрегаты сварочные двухпостовые для ручной сварки на тракторе 79 кВт (108 л.с.) | маш.-ч | 4.79 | 14.37 | 593.92 | 8534.63 |  | 8534.63
| 4. 150702 | Трубоукладчики для труб диаметром до 700 мм грузоподъемностью 12,5 т | маш.-ч | 4 | 12 | 597.22 | 7166.64 |  | 7166.64
| 5. 400001 | Автомобили бортовые, грузоподъемность до 5 т | маш.-ч | 0.47 | 1.41 | 522.33 | 736.49 |  | 736.49
| 6. 101-0324 | Кислород технический газообразный | м3 | 2.8 | 8.4 | 31.9 | 267.96 |  |  |  | 267.96
| 7. 101-1513 | Электроды диаметром 4 мм Э42 | т | 0.0026 | 0.0078 | 49330 | 384.77 |  |  |  | 384.77
| 8. 101-1602 | Ацетилен газообразный технический | м3 | 0.42 | 1.26 | 181.77 | 229.03 |  |  |  | 229.03
Итого прямые затраты по разделу в текущих ценах | [6 empty] | 7414212.85 | 479697.84 | 870627.53 | 188101.17 | 6063887.48
Накладные расходы | [6 empty] | 652513.73
Сметная прибыль | [6 empty] | 345094.88
Итого по разделу 1 Строительные работы. | [6 empty] | 8411821.46
Раздел 2. Перевозки.
64 | ФСЦП310-3025-1 | Перевозка грузов автомобилями-самосвалами грузоподъемностью 10 т работающих вне карьера: расстояние перевозки 25 км; нормативное время пробега 1,696 час; класс груза 1 | 1 тонна |  | 2070,52 1119,2*1,85 | 82.72 | 171273.41 |  | 171273.41
Итого прямые затраты по разделу в текущих ценах | [6 empty] | 171273.41 |  | 171273.41
Итого по разделу 2 Перевозки. | [6 empty] | 171273.41
ИТОГИ ПО СМЕТЕ:
Итого прямые затраты по смете в текущих ценах | [6 empty] | 7585486.26 | 479697.84 | 1041900.94 | 188101.17 | 6063887.48
Накладные расходы | [6 empty] | 652513.73
В том числе, справочно:
80%*0,85 ФОТ (от 135362,43) (Поз. 3) | [6 empty] | 92046.45
95%*0,85 ФОТ (от 87106,23) (Поз. 1-2, 4-5) | [6 empty] | 70338.28
108%*0,85 ФОТ (от 6149,8) (Поз. 57, 59) | [6 empty] | 5645.52
122%*0,85 ФОТ (от 11414,11) (Поз. 28) | [6 empty] | 11836.43
123%*0,85 ФОТ (от 2341,39) (Поз. 26-27) | [6 empty] | 2447.92
128%*0,85 ФОТ (от -6143,76) (Поз. 30, 39) | [6 empty] | -6684.41
130%*0,85 ФОТ (от 431568,81) (Поз. 6-7, 16, 29, 34, 36, 40, 42, 44, 46, 48, 61-63, 31, 37) | [6 empty] | 476883.54
Сметная прибыль | [6 empty] | 345094.88
В том числе, справочно:
50%*0,85 * 0,8 ФОТ (от 222468,66) (Поз. 1-2, 4-5, 3) | [6 empty] | 75639.35
68%*0,8 ФОТ (от 6149,8) (Поз. 57, 59) | [6 empty] | 3345.49
75%*0,8 ФОТ (от 2341,39) (Поз. 26-27) | [6 empty] | 1404.83
80%*0,85 * 0,8 ФОТ (от 11414,11) (Поз. 28) | [6 empty] | 6209.28
83%*0,85 * 0,8 ФОТ (от -6143,76) (Поз. 30, 39) | [6 empty] | -3467.54
89%*0,8 ФОТ (от 7284,84) (Поз. 31, 37) | [6 empty] | 5186.81
89%*0,85 * 0,8 ФОТ (от 424283,97) (Поз. 6-7, 16, 29, 34, 36, 40, 42, 44, 46, 48, 61-63) | [6 empty] | 256776.66
Итоги по смете:
Земляные работы, выполняемые механизированным способом | [6 empty] | 321485.64
Земляные работы, выполняемые ручным способом | [6 empty] | 273432.11
Наружные сети водопровода, канализации, теплоснабжения, газопровода | [6 empty] | 2043657.2
Материалы | [6 empty] | 5654268.55
Полы | [6 empty] | 9893.85
Конструкции из кирпича и блоков | [6 empty] | 44487.09
Сантехнические работы - внутренние (трубопроводы, водопровод, канализация, отопление, газоснабжение, вентиляция и кондиционирование воздуха) | [6 empty] | -23317.67
Наружные инженерные сети: другие работы (ремонтно-строительные) | [6 empty] | 87914.69
Перевозка грузов автомобильным транспортом | [6 empty] | 171273.41
Итого | [6 empty] | 8583094
В том числе:
Материалы | [6 empty] | 6063887.48
Машины и механизмы | [6 empty] | 1041900.94
ФОТ | [6 empty] | 667799.01
Накладные расходы | [6 empty] | 652513.73
Сметная прибыль | [6 empty] | 345094.88
ВСЕГО по смете | [6 empty] | 8583094
Составил: ___________________________
(должность, подпись, расшифровка)
Проверил: ___________________________
(должность, подпись, расшифровка)