## Ресурсная смета
СОГЛАСОВАНО: | [7 empty] | УТВЕРЖДАЮ:
_____________ | [7 empty] | _____________
"___" __________ 201_ г. | [7 empty] | "____" _______________201_ г.
Капитальный ремонт ул.Малкова от шоссе Космонавтов до ул.Энгельса
(наименование стройки)
ЛОКАЛЬНЫЙ РЕСУРСНЫЙ СМЕТНЫЙ РАСЧЕТ № 01-07-01
(локальная смета)
| на | Электрохимическая защита газопровода
(наименование работ и затрат, наименование объекта)
Основание: 07- 2010 ЭХЗ.С
|  | Сметная стоимость _______________________________________________________________________________________________ |  | ___________________________79 281 |  | руб.
|  | строительных работ _______________________________________________________________________________________________ |  | _______________________________________________________________________________________________59172,17 |  | руб.
|  | монтажных работ _______________________________________________________________________________________________ |  | _______________________________________________________________________________________________14703,61 |  | руб.
|  | оборудования _______________________________________________________________________________________________ |  | _______________________________________________________________________________________________5406 |  | руб.
|  | Средства на оплату труда _______________________________________________________________________________________________ |  | ___________________________11669,92 |  | руб.
|  | Сметная трудоемкость _______________________________________________________________________________________________ |  | _______________________________________________________________________________________________84,87 |  | чел.час
Составлен(а) в текущих (прогнозных) ценах по состоянию на _2 кв___2011_ г.
№ пп | Обоснование | Наименование | Ед. изм. | Кол. |  | Сметная стоимость в текущих (прогнозных) ценах, руб.
|  |  |  | на ед. | всего | на ед. | общая | В том числе
[8 empty] | Осн.З/п | Эк.Маш. | З/пМех | Мат
1 | 2 | 3 | 4 | 5 | 6 | 7 | 8 | 9 | 10 | 11 | 12
Раздел 1. Монтажные работы.
1 | ГЭСН25-13-006-01 В ред. пр. № 253 Минрегиона РФ | Установка электродов сравнения | 1 электрод |  | 4 | 470.03 | 1880.12 | 1210.76 |  |  | 669.36
|  | Затраты труда рабочих-строителей (ср 3) | чел.час | 2.78 | 11.12 | 108.88 | 1210.75 | 1210.75
| 1. 101-0583 | Марля бытовая суровая арт. 6437 | 10 м | 0.05 | 0.2 | 163.26 | 32.65 |  |  |  | 32.65
| 2. 101-1596 | Шкурка шлифовальная двухслойная с зернистостью 40-25 | м2 | 0.03 | 0.12 | 341.35 | 40.96 |  |  |  | 40.96
| 3. 113-0003 | Ацетон технический, сорт I | т | 0.0002 | 0.00072 | 36422.82 | 26.22 |  |  |  | 26.22
| 4. 408-0125 | Песок природный для строительных работ очень мелкий | м3 | 0.5 | 2 | 284.75 | 569.5 |  |  |  | 569.5
2 | Прайс | Медносульфатный электрод сравнения ЭНЕС-1 520:1,18х1,1,06х1,02 | шт |  | 4 | 476.46 | 1905.84 |  |  |  | 1905.84
3 | ГЭСН25-13-004-01 В ред. пр. № 253 Минрегиона РФ | Установка и монтаж одиночных протекторов марки: ПМ-20У | 1 протектор |  | 7 | 381.31 | 2669.17 | 1715.07 |  |  | 954.1
|  | Затраты труда рабочих-строителей (ср 2,6) | чел.час | 2.35 | 16.45 | 104.26 | 1715.08 | 1715.08
| 1. 101-0075 | Битумы нефтяные строительные марки БН-50/50 | т | 0.001 | 0.007 | 10596.12 | 74.17 |  |  |  | 74.17
| 2. 101-0813 | Проволока стальная низкоуглеродистая разного назначения оцинкованная диаметром 3,0 мм | т | 0.0002 | 0.00154 | 37111.88 | 57.15 |  |  |  | 57.15
| 3. 101-1745 | Бензин растворитель | т | 0.0007 | 0.0049 | 28998.74 | 142.09 |  |  |  | 142.09
| 4. 407-0001 | Глина | м3 | 0.06 | 0.42 | 414.42 | 174.06 |  |  |  | 174.06
| 5. 408-9040 | Песок для строительных работ природный | м3 | 0.023 | 0.161 | 284.75 | 45.84 |  |  |  | 45.84
| 6. 411-0001 | Вода | м3 | 0.08 | 0.56 | 11.52 | 6.45 |  |  |  | 6.45
| 7. 509-0262 | Зажим плашечный | шт. | 1 | 7 | 64.9 | 454.3 |  |  |  | 454.3
4 | Прайс | Протектор магниевый ПМ-10У 2710:1,18х1,06х1,02 | шт |  | 7 | 2483.09 | 17381.63 |  |  |  | 17381.63
5 | ГЭСНм10-06-012-01 В ред. пр. № 321 Минрегиона РФ | Ящик дренажной защиты на готовом основании | 1 шт. |  | 1 | 1132.57 | 1132.57 | 229.78 | 408.74 | 95.56 | 494.05
|  | Затраты труда рабочих (ср 3,5) | чел.час | 2 | 2 | 114.89 | 229.78 | 229.78
|  | Затраты труда машинистов | чел.час | 0.64 | 0.64 | 149.31 | 95.56 |  |  | 95.56
| 1. 170300 | Комплексные машины машина монтажная для выполнения работ при прокладке и монтаже кабеля на базе автомобиля ГАЗ-66 | маш.-ч | 0.64 | 0.64 | 489.35 | 313.18 |  | 313.18
| 2. 101-0821 | Проволока черная диаметром 1,1 мм | т | 0.002 | 0.002 | 31152.05 | 62.3 |  |  |  | 62.3
| 3. 101-0985 | Полосовой горячекатаный прокат толщиной 10-75 мм, при ширине 100-200 мм, из углеродистой стали обыкновенного качества марки Ст6сп | т | 0.0012 | 0.0012 | 27458.98 | 32.95 |  |  |  | 32.95
| 4. 101-1714 | Болты с гайками и шайбами строительные | т | 0.0005 | 0.00048 | 41898.49 | 20.11 |  |  |  | 20.11
| 5. 103-0006 | Трубы стальные сварные водогазопроводные с резьбой черные легкие (неоцинкованные) диаметр условного прохода 50 мм, толщина стенки 3 мм | м | 3 | 3 | 126.23 | 378.69 |  |  |  | 378.69
6 | Прайс лист | Блок диодно-резисторный БЗК-10 5900:1,18х1,02х1,06 | шт |  | 1 | 5406 | 5406
7 | Прайс-лист | Колонка СКИП2-6-0,8-УХЛ1 2750:1,18х1,02х1,06 | копл. |  | 1 | 2519.75 | 2519.75 |  |  |  | 2519.75
8 | Текущая цена | Песок строительный | м3 |  | 0.03 | 284.75 | 8.54 |  |  |  | 8.54
9 | ГЭСН22-01-001-01 В ред. пр. № 253 Минрегиона РФ | Укладка асбестоцементных водопроводных труб с соединением при помощи асбестоцементных муфт диаметром: 100 мм | 1 км трубопровода |  | 0.014 | 136593.46 | 1912.31 | 590 | 13.43 | 4.35 | 1308.88
|  | Затраты труда рабочих-строителей (ср 3,6) | чел.час | 362.52 | 5.08 | 116.25 | 590.55 | 590.55
|  | Затраты труда машинистов | чел.час | 2.08 | 0.03 | 149.31 | 4.48 |  |  | 4.48
| 1. 021141 | Краны на автомобильном ходу при работе на других видах строительства 10 т | маш.-ч | 0.34 |  | 733.98
| 2. 040102 | Электростанции передвижные 4 кВт | маш.-ч | 1.74 | 0.02 | 76.46 | 1.53 |  | 1.53
| 3. 400001 | Автомобили бортовые, грузоподъемность до 5 т | маш.-ч | 0.51 | 0.01 | 522.33 | 5.22 |  | 5.22
| 4. 101-9005 | Трубы асбестоцементные | м | 1008 | 14.11 | 92.23 | 1301.37 |  |  |  | 1301.37
| 5. 102-0025 | Бруски обрезные хвойных пород длиной 4-6,5 м, шириной 75-150 мм, толщиной 40-75 мм, III сорта | м3 | 0.06 | 0.00084 | 5700.6 | 4.79 |  |  |  | 4.79
| 6. 411-0001 | Вода | м3 | 15.72 | 0.2201 | 11.52 | 2.54 |  |  |  | 2.54
10 | ГЭСНм08-02-141-01 В ред. пр. № 321 Минрегиона РФ | Кабель до 35 кВ в готовых траншеях без покрытий, масса 1 м: до 1 кг КОЭФ. К ПОЗИЦИИ: Письмо №30424-КК/08 ПЗ=0,8 (ОЗП=0,8; ЭМ=0,8 к расх.; ЗПМ=0,8; МАТ=0,8 к расх.; ТЗ=0,8; ТЗМ=0,8) | 100 м кабеля |  | 1,9 190/100 | 4093.74 | 7778.11 | 2534.28 | 4502.64 | 819.3 | 741.19
|  | Затраты труда рабочих (ср 4) | чел.час | 10.96 | 20.82 | 121.7 | 2533.79 | 2533.79
|  | Затраты труда машинистов | чел.час | 2.888 | 5.49 | 149.31 | 819.71 |  |  | 819.71
| 1. 021102 | Краны на автомобильном ходу при работе на монтаже технологического оборудования 10 т | маш.-ч | 0.312 | 0.59 | 622.55 | 367.3 |  | 367.3
| 2. 030203 | Домкраты гидравлические грузоподъемностью 63 т | маш.-ч | 2.576 | 4.89 | 11.68 | 57.12 |  | 57.12
| 3. 030408 | Лебедки электрические тяговым усилием 156,96 кН (16 т) | маш.-ч | 2.576 | 4.89 | 590.81 | 2889.06 |  | 2889.06
| 4. 400002 | Автомобили бортовые, грузоподъемность до 8 т | маш.-ч | 0.312 | 0.59 | 616.5 | 363.74 |  | 363.74
| 5. 101-0813 | Проволока стальная низкоуглеродистая разного назначения оцинкованная диаметром 3,0 мм | т |  | 6.08e-05 | 37111.88 | 2.26 |  |  |  | 2.26
| 6. 101-0865 | Роли свинцовые марки С1 толщиной 1,0 мм | т | 0.0006 | 0.001216 | 191632 | 233.02 |  |  |  | 233.02
| 7. 101-1641 | Сталь угловая равнополочная, марка стали ВСт3кп2, размером 50х50х5 мм | т | 0.008 | 0.0152 | 26119.18 | 397.01 |  |  |  | 397.01
| 8. 101-1755 | Сталь полосовая, марка стали Ст3сп шириной 50-200 мм толщиной 4-5 мм | т | 0.0008 | 0.00152 | 23600 | 35.87 |  |  |  | 35.87
| 9. 101-2143 | Краска | кг | 0.2 | 0.38 | 48.17 | 18.3 |  |  |  | 18.3
| 10. 101-2478 | Лента К226 | 100 м | 0.0077 | 0.01459 | 566.4 | 8.26 |  |  |  | 8.26
| 11. 111-0086 | Бирки маркировочные | 100 шт. | 0.0328 | 0.06232 | 672.6 | 41.92 |  |  |  | 41.92
| 12. 113-1786 | Лак битумный БТ-123 | т |  | 9.12e-05 | 36942.97 | 3.37 |  |  |  | 3.37
| 13. 509-0070 | Кнопки монтажные | 1000 шт. | 0.0067 | 0.01265 | 92.04 | 1.16 |  |  |  | 1.16
11 | ГЭСНм08-02-148-01 В ред. пр. № 321 Минрегиона РФ | Кабель до 35 кВ в проложенных трубах, блоках и коробах, масса 1 м кабеля: до 1 кг КОЭФ. К ПОЗИЦИИ: Письмо №30424-кк/08 ПЗ=0,8 (ОЗП=0,8; ЭМ=0,8 к расх.; ЗПМ=0,8; МАТ=0,8 к расх.; ТЗ=0,8; ТЗМ=0,8) | 100 м кабеля |  | 0.14 | 3706.02 | 518.84 | 169.02 | 313.25 | 56.69 | 36.57
|  | Затраты труда рабочих (ср 4) | чел.час | 9.92 | 1.39 | 121.7 | 169.16 | 169.16
|  | Затраты труда машинистов | чел.час | 2.712 | 0.38 | 149.31 | 56.74 |  |  | 56.74
| 1. 021102 | Краны на автомобильном ходу при работе на монтаже технологического оборудования 10 т | маш.-ч | 0.312 | 0.04 | 622.55 | 24.9 |  | 24.9
| 2. 030203 | Домкраты гидравлические грузоподъемностью 63 т | маш.-ч | 2.4 | 0.34 | 11.68 | 3.97 |  | 3.97
| 3. 030408 | Лебедки электрические тяговым усилием 156,96 кН (16 т) | маш.-ч | 2.4 | 0.34 | 590.81 | 200.88 |  | 200.88
| 4. 400002 | Автомобили бортовые, грузоподъемность до 8 т | маш.-ч | 0.312 | 0.04 | 616.5 | 24.66 |  | 24.66
| 5. 101-0813 | Проволока стальная низкоуглеродистая разного назначения оцинкованная диаметром 3,0 мм | т |  | 4.48e-06 | 37111.88 | 0.17 |  |  |  | 0.17
| 6. 101-0865 | Роли свинцовые марки С1 толщиной 1,0 мм | т | 0.0006 | 8.96e-05 | 191632 | 17.17 |  |  |  | 17.17
| 7. 101-2478 | Лента К226 | 100 м | 0.0077 | 0.001075 | 566.4 | 0.61 |  |  |  | 0.61
| 8. 111-0086 | Бирки маркировочные | 100 шт. | 0.0033 | 0.0004592 | 672.6 | 0.31 |  |  |  | 0.31
| 9. 113-1786 | Лак битумный БТ-123 | т |  | 6.72e-06 | 36942.97 | 0.25 |  |  |  | 0.25
| 10. 506-1362 | Припои оловянно-свинцовые бессурьмянистые марки ПОС30 | кг | 0.4 | 0.056 | 321.2 | 17.99 |  |  |  | 17.99
| 11. 509-0070 | Кнопки монтажные | 1000 шт. | 0.0067 | 0.0009318 | 92.04 | 0.09 |  |  |  | 0.09
12 | Прайс | Кабель АВБбШв -1кв сеч.3х16 57,47х1,06х1,02 | м |  | 90 | 62.14 | 5592.6 |  |  |  | 5592.6
13 | Прайс | Провод ПВС 2х2,5мм 13,74х1,02х1,06 | м |  | 110 | 14.85 | 1633.5 |  |  |  | 1633.5
14 | Прайс | Провод ВВГ 4х4мм 46,13х1,02х1,06 | м |  | 40 | 49.87 | 1994.8 |  |  |  | 1994.8
15 | Прайс | Провод ВВГ 1х2,5мм 6,3:1,18х1,02х1,06 | м |  | 60 | 5.77 | 346.2 |  |  |  | 346.2
16 | ГЭСН25-13-005-01 | Термитная приварка и изоляция катодного вывода (кабеля) | 1 присоединение |  | 6 | 1240.36 | 7442.16 | 2575.68 | 4866.48 | 636.06
|  | Затраты труда рабочих (ср 3,7) | чел.час | 3.65 | 21.9 | 117.61 | 2575.66 | 2575.66
|  | Затраты труда машинистов | чел.час | 0.71 | 4.26 | 149.31 | 636.06 |  |  | 636.06
| 1. 400311 | Спецавтомашины, грузоподъемностью до 8 т, вездеходы | маш.-ч | 0.71 | 4.26 | 993.05 | 4230.39 |  | 4230.39
17 | Текущая цена | Бетон тяжелый, класс В10 (М150) | м3 |  | 0.03 | 2741.68 | 82.25 |  |  |  | 82.25
18 | Прайс | Накопечник ТМ-25 28,45х1,02х1,06 | шт |  | 8 | 30.76 | 246.08 |  |  |  | 246.08
19 | Прайс | Накопечник ТМ-6 5,5:1,18х1,02х1,06 | шт |  | 8 | 5.04 | 40.32 |  |  |  | 40.32
20 | Прайс | Накопечник ТА-70 10,04х1,02х1,06 | шт |  | 4 | 10.86 | 43.44 |  |  |  | 43.44
21 | Прайс | Гильза ГМ-16 6,31х1,02х1,06 | шт |  | 4 | 6.82 | 27.28 |  |  |  | 27.28
Итого прямые затраты по разделу в текущих ценах | [6 empty] | 60561.51 | 9024.59 | 10104.54 | 1611.96 | 36026.38
Накладные расходы | [6 empty] | 10139.21
Сметная прибыль | [6 empty] | 4907.25
Итого по разделу 1 Монтажные работы. | [6 empty] | 75607.97
Раздел 2. Землянные работы
22 | ГЭСН01-02-031-02 В ред. пр. № 253 Минрегиона РФ | Бурение ям глубиной до 2 м бурильно-крановыми машинами: на тракторе, группа грунтов 2 | 100 ям |  | 0,07 7/100 | 20939.85 | 1465.79 | 156.86 | 1308.93 | 258.26
|  | Затраты труда рабочих-строителей (ср 2) | чел.час | 22.74 | 1.59 | 98.54 | 156.68 | 156.68
|  | Затраты труда машинистов | чел.час | 24.71 | 1.73 | 149.31 | 258.31 |  |  | 258.31
| 1. 160401 | Машины бурильно-крановые на тракторе 66 кВт (90 л.с.), глубина бурения 1,5-3 м | маш.-ч | 24.71 | 1.73 | 607.43 | 1050.85 |  | 1050.85
23 | ГЭСН01-01-003-08 В ред. пр. № 253 Минрегиона РФ | Разработка грунта в отвал экскаваторами «драглайн» или «обратная лопата» с ковшом вместимостью: 0,65 (0,5-1) м3, группа грунтов 2 | 1000 м3 грунта |  | 0,042 42/1000 | 15191.32 | 638.04 | 43.37 | 594.67 | 142.79
|  | Затраты труда рабочих-строителей (ср 2) | чел.час | 10.48 | 0.44 | 98.54 | 43.36 | 43.36
|  | Затраты труда машинистов | чел.час | 22.77 | 0.96 | 149.31 | 143.34 |  |  | 143.34
| 1. 060248 | Экскаваторы одноковшовые дизельные на гусеничном ходу при работе на других видах строительства 0,65 м3 | маш.-ч | 22.77 | 0.96 | 472.5 | 453.6 |  | 453.6
24 | ГЭСН01-02-057-02 В ред. пр. № 253 Минрегиона РФ | Разработка грунта вручную в траншеях глубиной до 2 м без креплений с откосами, группа грунтов: 2 КОЭФ. К ПОЗИЦИИ: 3.187 Доработка вручную, зачистка дна и стенок с выкидкой грунта в котлованах и траншеях, разработанных механизированным способом ОЗП=1,2; ТЗ=1,2 | 100 м3 грунта |  | 0,0126 42*0.03/100 | 18210.19 | 229.45 | 229.45
|  | Затраты труда рабочих-строителей (ср 2) | чел.час | 184.8 | 2.33 | 98.54 | 229.6 | 229.6
25 | ГЭСН01-02-061-02 В ред. пр. № 253 Минрегиона РФ | Засыпка вручную траншей, пазух котлованов и ям, группа грунтов: 2 | 100 м3 грунта |  | 0,0126 42*0.03/100 | 9202.9 | 115.96 | 115.96
|  | Затраты труда рабочих-строителей (ср 1,5) | чел.час | 97.2 | 1.22 | 94.68 | 115.51 | 115.51
26 | ГЭСН01-01-035-02 В ред. пр. № 253 Минрегиона РФ | Засыпка траншей и котлованов с перемещением грунта до 5 м бульдозерами мощностью: 132 кВт (180 л.с.), группа грунтов 2 | 1000 м3 грунта |  | 0,0294 (42-12,6)/1000 | 1715.03 | 50.42 |  | 50.42 | 10.32
|  | Затраты труда машинистов | чел.час | 2.35 | 0.07 | 149.31 | 10.45 |  |  | 10.45
| 1. 070153 | Бульдозеры при работе на других видах строительства 132 кВт (180 л.с.) | маш.-ч | 2.35 | 0.07 | 580.49 | 40.63 |  | 40.63
27 | ГЭСН01-02-005-01 В ред. пр. № 253 Минрегиона РФ | Уплотнение грунта пневматическими трамбовками, группа грунтов: 1-2 | 100 м3 уплотненного грунта |  | 0,042 42/1000 | 2646.93 | 111.17 | 57.3 | 53.87 | 19.06
|  | Затраты труда рабочих-строителей (ср 3) | чел.час | 12.53 | 0.53 | 108.88 | 57.71 | 57.71
|  | Затраты труда машинистов | чел.час | 3.04 | 0.13 | 149.31 | 19.41 |  |  | 19.41
| 1. 050102 | Компрессоры передвижные с двигателем внутреннего сгорания давлением до 686 кПа (7 ат), производительность 5 м3/мин | маш.-ч | 3.04 | 0.13 | 261.76 | 34.03 |  | 34.03
| 2. 331100 | Трамбовки пневматические при работе от передвижных компрессорных станций | маш.-ч | 12.18 | 0.51 | 2.71 | 1.38 |  | 1.38
Итого прямые затраты по разделу в текущих ценах | [6 empty] | 2610.83 | 602.94 | 2007.89 | 430.43
Накладные расходы | [6 empty] | 737.48
Сметная прибыль | [6 empty] | 325.5
Итого по разделу 2 Землянные работы | [6 empty] | 3673.81
ИТОГИ ПО СМЕТЕ:
Итого прямые затраты по смете в текущих ценах | [6 empty] | 63172.34 | 9627.53 | 12112.43 | 2042.39 | 36026.38
Накладные расходы | [6 empty] | 10876.69
В том числе, справочно:
80%*0,85 ФОТ (от 760,53) (Поз. 22, 24-25) | [6 empty] | 517.16
95%*0,85 ФОТ (от 3852,13) (Поз. 23, 26-27, 8, 10-11) | [6 empty] | 3110.6
120%*0,85 ФОТ (от 6462,91) (Поз. 1, 3, 16, 5) | [6 empty] | 6592.17
130%*0,85 ФОТ (от 594,35) (Поз. 9) | [6 empty] | 656.76
Сметная прибыль | [6 empty] | 5232.75
В том числе, справочно:
45%*0,85 * 0,8 ФОТ (от 760,53) (Поз. 22, 24-25) | [6 empty] | 232.73
50%*0,85 * 0,8 ФОТ (от 272,84) (Поз. 23, 26-27) | [6 empty] | 92.77
60%*0,85 * 0,8 ФОТ (от 6137,57) (Поз. 1, 3, 16) | [6 empty] | 2504.13
65%*0,8 ФОТ (от 3579,29) (Поз. 8, 10-11) | [6 empty] | 1861.23
70%*0,8 ФОТ (от 325,34) (Поз. 5) | [6 empty] | 182.19
89%*0,85 * 0,8 ФОТ (от 594,35) (Поз. 9) | [6 empty] | 359.7
Итоги по смете:
Итого Строительные работы | [6 empty] | 59172
Итого Монтажные работы | [6 empty] | 14703
Итого Оборудование | [6 empty] | 5406
Итого | [6 empty] | 79281
В том числе:
Материалы | [6 empty] | 36026.38
Машины и механизмы | [6 empty] | 12112.43
ФОТ | [6 empty] | 11669.92
Оборудование | [6 empty] | 5406
Накладные расходы | [6 empty] | 10876.69
Сметная прибыль | [6 empty] | 5232.75
ВСЕГО по смете | [6 empty] | 79281
Составил: ___________________________
(должность, подпись, расшифровка)
Проверил: ___________________________
(должность, подпись, расшифровка)