## Ресурсная смета
СОГЛАСОВАНО: | [7 empty] | УТВЕРЖДАЮ:
_____________ | [7 empty] | _____________
"___" __________ 201_ г. | [7 empty] | "____" _______________201_ г.
Капитальный ремонт ул.Малкова от шоссе Космонавтов до ул.Энгельса
(наименование стройки)
ЛОКАЛЬНЫЙ РЕСУРСНЫЙ СМЕТНЫЙ РАСЧЕТ № 01-10-01
(локальная смета)
| на | Сети связи
(наименование работ и затрат, наименование объекта)
Основание: 2129-0-ССН лист 2.1.
|  | Сметная стоимость _______________________________________________________________________________________________ |  | ___________________________3 805 523 |  | руб.
|  | строительных работ _______________________________________________________________________________________________ |  | _______________________________________________________________________________________________1836281,01 |  | руб.
|  | монтажных работ _______________________________________________________________________________________________ |  | _______________________________________________________________________________________________1969242,32 |  | руб.
|  | Средства на оплату труда _______________________________________________________________________________________________ |  | ___________________________687367,75 |  | руб.
|  | Сметная трудоемкость _______________________________________________________________________________________________ |  | _______________________________________________________________________________________________5981,97 |  | чел.час
Составлен(а) в текущих (прогнозных) ценах по состоянию на __2 кв__2011_ г.
№ пп | Обоснование | Наименование | Ед. изм. | Кол. |  | Сметная стоимость в текущих (прогнозных) ценах, руб.
|  |  |  | на ед. | всего | на ед. | общая | В том числе
[8 empty] | Осн.З/п | Эк.Маш. | З/пМех | Мат
1 | 2 | 3 | 4 | 5 | 6 | 7 | 8 | 9 | 10 | 11 | 12
Раздел 1. Строительно - монтажные работы.
1 | ГЭСН01-01-013-08 Изм. Пр. Минрегиона №81 от 27.02.10 | Разработка грунта с погрузкой на автомобили-самосвалы экскаваторами с ковшом вместимостью: 0,65 (0,5-1) м3, группа грунтов 2 | 1000 м3 грунта |  | 0,096 16*6/1000 | 15796.03 | 1516.42 | 107.94 | 1405.81 |  | 2.67
|  | Затраты труда рабочих-строителей (ср 2) | чел.час | 11.41 | 1.1 | 98.54 | 108.39 | 108.39
|  | Затраты труда машинистов | чел.час | 33.09 | 3.18
| 1. 060248 | Экскаваторы одноковшовые дизельные на гусеничном ходу при работе на других видах строительства 0,65 м3 | маш.-ч | 25.25 | 2.42 | 472.5 | 1143.45 |  | 1143.45
| 2. 070149 | Бульдозеры при работе на других видах строительства 79 кВт (108 л.с.) | маш.-ч | 7.84 | 0.75 | 346.07 | 259.55 |  | 259.55
| 3. 408-9080 | Щебень | м3 | 0.04 | 0.00384 | 696.75 | 2.68 |  |  |  | 2.68
2 | ГЭСН01-01-003-14 Изм. Пр. Минрегиона №81 от 27.02.10 | Разработка грунта в отвал экскаваторами «драглайн» или «обратная лопата» с ковшом вместимостью: 0,5 (0,5-0,63) м3, группа грунтов 2 | 1000 м3 грунта |  | 0,197 197/1000 | 10843.27 | 2136.12 | 263.43 | 1872.69
|  | Затраты труда рабочих-строителей (ср 2) | чел.час | 13.57 | 2.67 | 98.54 | 263.1 | 263.1
|  | Затраты труда машинистов | чел.час | 29.5 | 5.81
| 1. 060247 | Экскаваторы одноковшовые дизельные на гусеничном ходу при работе на других видах строительства 0,5 м3 | маш.-ч | 29.5 | 5.81 | 322.24 | 1872.21 |  | 1872.21
3 | ГЭСН01-01-034-02 В ред. пр. № 253 Минрегиона РФ | Засыпка траншей и котлованов с перемещением грунта до 5 м бульдозерами мощностью: 96 кВт (130 л.с.), группа грунтов 2 | 1000 м3 грунта |  | 0,1313 131,3/1000 | 3203.35 | 420.6 |  | 420.6
|  | Затраты труда машинистов | чел.час | 6.71 | 0.88
| 1. 070150 | Бульдозеры при работе на других видах строительства 96 кВт (130 л.с.) | маш.-ч | 6.71 | 0.88 | 477.4 | 420.11 |  | 420.11
4 | Текущая цена | Песок для строительных работ | м3 |  | 65.7 | 284.75 | 18708.08 |  |  |  | 18708.08
5 | ГЭСН22-06-011-01 В ред. пр. № 253 Минрегиона РФ | Подвешивание подземных коммуникаций при пересечении их трассой трубопровода, площадь сечения коробов: до 0,1 м2 | 1 м короба |  | 15 | 300.7 | 4510.5 | 2075.1 | 2298.6 |  | 136.8
|  | Затраты труда рабочих-строителей (ср 3) | чел.час | 1.28 | 19.2 | 108.08 | 2075.14 | 2075.14
|  | Затраты труда машинистов | чел.час | 0.11 | 1.65
| 1. 150702 | Трубоукладчики для труб диаметром до 700 мм грузоподъемностью 12,5 т | маш.-ч | 0.11 | 1.65 | 680.84 | 1123.39 |  | 1123.39
| 2. 400001 | Автомобили бортовые, грузоподъемность до 5 т | маш.-ч | 0.15 | 2.25 | 522.33 | 1175.24 |  | 1175.24
| 3. 102-0307 | Бруски обрезные хвойных пород длиной 2-6,5 м, толщиной 40-60 мм, II сорта | м3 | 0.0016 | 0.024 | 5700.6 | 136.81 |  |  |  | 136.81
6 | Каталог 2 кв 2011 | Трубы асбестоцементные безнапорные: БНТ 100 | м |  | 15 | 92.23 | 1383.45 |  |  |  | 1383.45
7 | ГЭСНм08-02-143-03 В ред. пр. № 321 Минрегиона РФ | Покрытие кабеля, проложенного в траншее: плитами одного кабеля | 100 м кабеля |  | 0.6 | 6633.57 | 3980.14 | 524.29 | 3455.85
|  | Затраты труда рабочих (ср 4) | чел.час | 7.18 | 4.31 | 121.7 | 524.53 | 524.53
|  | Затраты труда машинистов | чел.час | 5.31 | 3.19
| 1. 021102 | Краны на автомобильном ходу при работе на монтаже технологического оборудования 10 т | маш.-ч | 5.31 | 3.19 | 468.2 | 1493.56 |  | 1493.56
| 2. 400002 | Автомобили бортовые, грузоподъемность до 8 т | маш.-ч | 5.31 | 3.19 | 616.5 | 1966.64 |  | 1966.64
8 | Прайс | Плиты из ячеистого бетона 1000х500х100 2968:1,18х1,02х1,06х0,05 | шт |  | 60 | 135.97 | 8158.2 |  |  |  | 8158.2
9 | ГЭСН34-02-006-02 В ред. пр. № 253 Минрегиона РФ | Устройство колодцев железобетонных сборных типовых, собранных в заводских условиях: ККС-4 | 1 колодец |  | 6 | 1076.52 | 6459.12 | 3804.96 | 2654.16
|  | Затраты труда рабочих-строителей (ср 3,8) | чел.час | 5.33 | 31.98 | 118.98 | 3804.98 | 3804.98
|  | Затраты труда машинистов | чел.час | 0.82 | 4.92
| 1. 021141 | Краны на автомобильном ходу при работе на других видах строительства 10 т | маш.-ч | 0.82 | 4.92 | 539.46 | 2654.14 |  | 2654.14
10 | Каталог 2 кв 2011г стр 66 | Колодец сборный железобетонный КС-4-10 | шт |  | 6 | 7031.96 | 42191.76 |  |  |  | 42191.76
11 | ГЭСН34-02-001-04 В ред. пр. № 253 Минрегиона РФ | Устройство трубопроводов из асбестоцементных труб с соединением: полиэтиленовыми муфтами более 2 отверстий | 1 канало-километр трубопровода |  | 2,732 273,2/100 | 106732.23 | 291592.45 | 40385.95 |  |  | 251206.5
|  | Затраты труда рабочих-строителей (ср 2,9) | чел.час | 138 | 377.02 | 107.12 | 40386.38 | 40386.38
| 1. 101-2260 | Трубы асбестоцементные безнапорные БНТ100 | м | 990 | 2705 | 92.23 | 249482.15 |  |  |  | 249482.15
| 2. 102-0243 | Дрова разделанные длиной 1,5-2 м сосна, ольха | м3 | 0.3 | 0.8196 | 853.23 | 699.31 |  |  |  | 699.31
| 3. 509-0818 | Пробки кабельные полиэтиленовые ПКП-1 для труб 100 мм | шт. | 20 | 54.64 | 19.3 | 1054.55 |  |  |  | 1054.55
12 | ГЭСН34-02-003-02 В ред. пр. № 253 Минрегиона РФ | Устройство трубопроводов из полиэтиленовых труб: более 2 отверстий | 1 канало-километр трубопровода |  | 0.0635 | 13714.92 | 870.9 | 843.46 |  |  | 27.44
|  | Затраты труда рабочих-строителей (ср 2,9) | чел.час | 124 | 7.87 | 107.12 | 843.03 | 843.03
| 1. 101-0070 | Бензин автомобильный АИ-98, АИ-95 «Экстра», АИ-93 | т | 0.0008 | 5.08e-05 | 27021.35 | 1.37 |  |  |  | 1.37
| 2. 102-0097 | Брусья необрезные хвойных пород длиной 2-3,75 м, все ширины, толщиной 100-125 мм, III сорта | м3 | 0.08 | 0.00508 | 5130.21 | 26.06 |  |  |  | 26.06
13 | Прайс | Труба ПНД жесткая двухслойная d-125мм/108 158:1,18х1,02х1,06 | м |  | 528 88*6 | 144.77 | 76438.56 |  |  |  | 76438.56
14 | ГЭСНм10-06-034-27 В ред. пр. № 321 Минрегиона РФ | Герметизация канала кабельной канализации: свободного | 1 канал |  | 15 | 12.17 | 182.55 | 182.55
|  | Затраты труда рабочих (ср 4) | чел.час | 0.1 | 1.5 | 121.7 | 182.55 | 182.55
15 | ГЭСНм10-06-026-01 В ред. пр. № 321 Минрегиона РФ | Прокладка кабеля в подземной канализации, масса 1 м кабеля: до 1 кг | 1 км |  | 1 0,275+0,145+0,29+0,29 | 30214.33 | 30214.33 | 14698.88 | 8545.35 |  | 6970.1
|  | Затраты труда рабочих (ср 3) | чел.час | 136 | 136 | 108.08 | 14698.88 | 14698.88
|  | Затраты труда машинистов | чел.час | 11.02 | 11.02
| 1. 170300 | Комплексные машины машина монтажная для выполнения работ при прокладке и монтаже кабеля на базе автомобиля ГАЗ-66 | маш.-ч | 11.02 | 11.02 | 489.35 | 5392.64 |  | 5392.64
| 2. 170602 | Транспортеры прицепные кабельные до 7т, ККТ-7 | маш.-ч | 11.02 | 11.02 | 286.09 | 3152.71 |  | 3152.71
| 3. 101-0388 | Краски масляные земляные марки МА-0115 мумия, сурик железный | т | 0.0003 | 0.0003 | 48170.54 | 14.45 |  |  |  | 14.45
| 4. 101-0813 | Проволока стальная низкоуглеродистая разного назначения оцинкованная диаметром 3,0 мм | т | 0.01 | 0.01 | 37000.88 | 370.01 |  |  |  | 370.01
| 5. 101-1705 | Пакля пропитанная | кг | 0.33 | 0.33 | 42.67 | 14.08 |  |  |  | 14.08
| 6. 101-1825 | Олифа натуральная | кг | 0.7 | 0.7 | 111.27 | 77.89 |  |  |  | 77.89
| 7. 101-2493 | Лента липкая изоляционная на поликасиновом компаунде марки ЛСЭПЛ, шириной 20-30 мм, толщиной от 0,14 до 0,19 мм | кг | 0.14 | 0.14 | 430.89 | 60.32 |  |  |  | 60.32
| 8. 101-2499 | Лента изоляционная прорезиненная односторонняя ширина 20 мм, толщина 0,25-0,35 мм | кг | 0.035 | 0.035 | 143.49 | 5.02 |  |  |  | 5.02
| 9. 101-3484 | Замазка уплотнительная | кг | 0.7 | 0.7 | 86.47 | 60.53 |  |  |  | 60.53
| 10. 509-1210 | Вазелин технический | кг | 30 | 30 | 212.26 | 6367.8 |  |  |  | 6367.8
16 | Прайс | Кабель ТПП 50х2х0,4 51,92:1,18х1,02х1,06 | м |  | 435 145+290 | 47.57 | 20692.95 |  |  |  | 20692.95
17 | Прайс | Кабель ТПП 100х2х0,5 149,77:1,18х1,02х1,06 | м |  | 565 275+290 | 137.23 | 77534.95 |  |  |  | 77534.95
18 | ГЭСНм10-06-029-20 В ред. пр. № 321 Минрегиона РФ | Муфта прямая на кабеле с пластиковой или винилитовой оболочкой в колодцах, емкость: до 50х2 | 1 шт. |  | 4 2+2 | 1687.13 | 6748.52 | 4868 | 1800.8 |  | 79.72
|  | Затраты труда рабочих (ср 4) | чел.час | 10 | 40 | 121.7 | 4868 | 4868
|  | Затраты труда машинистов | чел.час | 0.92 | 3.68
| 1. 170300 | Комплексные машины машина монтажная для выполнения работ при прокладке и монтаже кабеля на базе автомобиля ГАЗ-66 | маш.-ч | 0.92 | 3.68 | 489.35 | 1800.81 |  | 1800.81
| 2. 101-0069 | Бензин авиационный Б-70 | т | 0.0001 | 0.0004 | 27021.35 | 10.81 |  |  |  | 10.81
| 3. 101-2278 | Пропан-бутан, смесь техническая | кг | 0.058 | 0.232 | 28.74 | 6.67 |  |  |  | 6.67
| 4. 101-2501 | Лента полиэтиленовая с липким слоем марка А | кг | 0.029 | 0.116 | 528.64 | 61.32 |  |  |  | 61.32
| 5. 111-0111 | Бирки винипластовые (кольца нумерационные) | 1000 шт. | 0.001 | 0.004 | 230.43 | 0.92 |  |  |  | 0.92
19 | Прайс | Муфта полиэтиленовая соеденительная МПП 0,5 37,94:1,18х1,02х1,06 | шт |  | 4 2+2 | 34.76 | 139.04 |  |  |  | 139.04
20 | ГЭСНм10-06-029-21 В ред. пр. № 321 Минрегиона РФ | Муфта прямая на кабеле с пластиковой или винилитовой оболочкой в колодцах, емкость: до 100х2 | 1 шт. |  | 4 2+2 | 2592.8 | 10371.2 | 6815.2 | 2211.88 |  | 1344.12
|  | Затраты труда рабочих (ср 4) | чел.час | 14 | 56 | 121.7 | 6815.2 | 6815.2
|  | Затраты труда машинистов | чел.час | 1.13 | 4.52
| 1. 170300 | Комплексные машины машина монтажная для выполнения работ при прокладке и монтаже кабеля на базе автомобиля ГАЗ-66 | маш.-ч | 1.13 | 4.52 | 489.35 | 2211.86 |  | 2211.86
| 2. 101-0069 | Бензин авиационный Б-70 | т | 0.0001 | 0.0004 | 27021.35 | 10.81 |  |  |  | 10.81
| 3. 101-0821 | Проволока черная диаметром 1,1 мм | т |  | 4e-05 | 31152.05 | 1.25 |  |  |  | 1.25
| 4. 101-2278 | Пропан-бутан, смесь техническая | кг | 0.063 | 0.252 | 28.74 | 7.24 |  |  |  | 7.24
| 5. 101-2493 | Лента липкая изоляционная на поликасиновом компаунде марки ЛСЭПЛ, шириной 20-30 мм, толщиной от 0,14 до 0,19 мм | кг | 0.05 | 0.2 | 430.89 | 86.18 |  |  |  | 86.18
| 6. 101-2501 | Лента полиэтиленовая с липким слоем марка А | кг | 0.065 | 0.26 | 528.64 | 137.45 |  |  |  | 137.45
| 7. 111-0111 | Бирки винипластовые (кольца нумерационные) | 1000 шт. | 0.001 | 0.004 | 230.43 | 0.92 |  |  |  | 0.92
| 8. 502-0583 | Соединитель СМЖ-10 | шт. | 11 | 44 | 24.02 | 1056.88 |  |  |  | 1056.88
| 9. 502-0632 | Кольцо опорное | шт. | 1 | 4 | 10.86 | 43.44 |  |  |  | 43.44
21 | Прайс | Муфта полиэтиленовая соеденительная МПП 1 64,18:1,18х1,02х1,06 | шт |  | 4 2+2 | 58.81 | 235.24 |  |  |  | 235.24
22 | ГЭСНм10-06-032-01 В ред. пр. № 321 Минрегиона РФ | Комплекс измерений постоянным током смонтированных парных кабелей до и после включения в оконечные устройства | 100 пар |  | 6 2+1+2+1 | 1606.84 | 9641.04 | 9492.6 |  |  | 148.44
|  | Затраты труда рабочих (ср 4) | чел.час | 13 | 78 | 121.7 | 9492.6 | 9492.6
| 1. 101-0069 | Бензин авиационный Б-70 | т | 0.0004 | 0.00216 | 27021.35 | 58.37 |  |  |  | 58.37
| 2. 506-1376 | Припои оловянно-свинцовые сурьмянистые марки ПОССу30-2 | кг | 0.05 | 0.3 | 300.19 | 90.06 |  |  |  | 90.06
23 | ГЭСНм10-06-026-03 В ред. пр. № 321 Минрегиона РФ | Прокладка кабеля в подземной канализации, масса 1 м кабеля: до 3 кг | 1 км |  | 0.275 | 43877.82 | 12066.4 | 6419.95 | 3729.67 |  | 1916.78
|  | Затраты труда рабочих (ср 3) | чел.час | 216 | 59.4 | 108.08 | 6419.95 | 6419.95
|  | Затраты труда машинистов | чел.час | 17.49 | 4.81
| 1. 170300 | Комплексные машины машина монтажная для выполнения работ при прокладке и монтаже кабеля на базе автомобиля ГАЗ-66 | маш.-ч | 17.49 | 4.81 | 489.35 | 2353.77 |  | 2353.77
| 2. 170602 | Транспортеры прицепные кабельные до 7т, ККТ-7 | маш.-ч | 17.49 | 4.81 | 286.09 | 1376.09 |  | 1376.09
| 3. 101-0388 | Краски масляные земляные марки МА-0115 мумия, сурик железный | т | 0.0003 | 8.25e-05 | 48170.54 | 3.97 |  |  |  | 3.97
| 4. 101-0813 | Проволока стальная низкоуглеродистая разного назначения оцинкованная диаметром 3,0 мм | т | 0.01 | 0.00275 | 37000.88 | 101.75 |  |  |  | 101.75
| 5. 101-1705 | Пакля пропитанная | кг | 0.33 | 0.09075 | 42.67 | 3.87 |  |  |  | 3.87
| 6. 101-1825 | Олифа натуральная | кг | 0.7 | 0.1925 | 111.27 | 21.42 |  |  |  | 21.42
| 7. 101-2493 | Лента липкая изоляционная на поликасиновом компаунде марки ЛСЭПЛ, шириной 20-30 мм, толщиной от 0,14 до 0,19 мм | кг | 0.14 | 0.0385 | 430.89 | 16.59 |  |  |  | 16.59
| 8. 101-2499 | Лента изоляционная прорезиненная односторонняя ширина 20 мм, толщина 0,25-0,35 мм | кг | 0.035 | 0.009625 | 143.49 | 1.38 |  |  |  | 1.38
| 9. 101-3484 | Замазка уплотнительная | кг | 0.7 | 0.1925 | 86.47 | 16.65 |  |  |  | 16.65
| 10. 509-1210 | Вазелин технический | кг | 30 | 8.25 | 212.26 | 1751.15 |  |  |  | 1751.15
24 | Прайс | Кабель ТПП 600х2х0,4 644,13:1,18х1,02х1,06 | м |  | 275 | 590.2 | 162305 |  |  |  | 162305
25 | ГЭСНм10-06-029-27 В ред. пр. № 321 Минрегиона РФ | Муфта прямая на кабеле с пластиковой или винилитовой оболочкой в колодцах, емкость: до 600х2 | 1 шт. |  | 2 | 10024.55 | 20049.1 | 12867.12 | 3738.64 |  | 3443.34
|  | Затраты труда рабочих (ср 5) | чел.час | 46 | 92 | 139.86 | 12867.12 | 12867.12
|  | Затраты труда машинистов | чел.час | 3.82 | 7.64
| 1. 170300 | Комплексные машины машина монтажная для выполнения работ при прокладке и монтаже кабеля на базе автомобиля ГАЗ-66 | маш.-ч | 3.82 | 7.64 | 489.35 | 3738.63 |  | 3738.63
| 2. 101-0069 | Бензин авиационный Б-70 | т | 0.0003 | 0.0006 | 27021.35 | 16.21 |  |  |  | 16.21
| 3. 101-0821 | Проволока черная диаметром 1,1 мм | т |  | 2e-05 | 31152.05 | 0.62 |  |  |  | 0.62
| 4. 101-2278 | Пропан-бутан, смесь техническая | кг | 0.175 | 0.35 | 28.74 | 10.06 |  |  |  | 10.06
| 5. 101-2493 | Лента липкая изоляционная на поликасиновом компаунде марки ЛСЭПЛ, шириной 20-30 мм, толщиной от 0,14 до 0,19 мм | кг | 0.1 | 0.2 | 430.89 | 86.18 |  |  |  | 86.18
| 6. 101-2501 | Лента полиэтиленовая с липким слоем марка А | кг | 0.13 | 0.26 | 528.64 | 137.45 |  |  |  | 137.45
| 7. 111-0111 | Бирки винипластовые (кольца нумерационные) | 1000 шт. | 0.001 | 0.002 | 230.43 | 0.46 |  |  |  | 0.46
| 8. 502-0583 | Соединитель СМЖ-10 | шт. | 66 | 132 | 24.02 | 3170.64 |  |  |  | 3170.64
| 9. 502-0632 | Кольцо опорное | шт. | 1 | 2 | 10.86 | 21.72 |  |  |  | 21.72
26 | Прайс | Муфта полиэтиленовая соеденительная МПП 5/6 253,45:1,18х1,02х1,06 | шт |  | 2 | 232.23 | 464.46 |  |  |  | 464.46
27 | ГЭСНм10-06-032-01 В ред. пр. № 321 Минрегиона РФ | Комплекс измерений постоянным током смонтированных парных кабелей до и после включения в оконечные устройства | 100 пар |  | 12 | 1606.84 | 19282.08 | 18985.2 |  |  | 296.88
|  | Затраты труда рабочих (ср 4) | чел.час | 13 | 156 | 121.7 | 18985.2 | 18985.2
| 1. 101-0069 | Бензин авиационный Б-70 | т | 0.0004 | 0.00432 | 27021.35 | 116.73 |  |  |  | 116.73
| 2. 506-1376 | Припои оловянно-свинцовые сурьмянистые марки ПОССу30-2 | кг | 0.05 | 0.6 | 300.19 | 180.11 |  |  |  | 180.11
28 | ГЭСНм10-06-026-02 В ред. пр. № 321 Минрегиона РФ | Прокладка кабеля в подземной канализации, масса 1 м кабеля: до 2 кг | 1 км |  | 0,355 0,21+0,08+0,065 | 38372.11 | 13622.1 | 7059.79 | 4087.93 |  | 2474.38
|  | Затраты труда рабочих (ср 3) | чел.час | 184 | 65.32 | 108.08 | 7059.79 | 7059.79
|  | Затраты труда машинистов | чел.час | 14.85 | 5.27
| 1. 170300 | Комплексные машины машина монтажная для выполнения работ при прокладке и монтаже кабеля на базе автомобиля ГАЗ-66 | маш.-ч | 14.85 | 5.27 | 489.35 | 2578.87 |  | 2578.87
| 2. 170602 | Транспортеры прицепные кабельные до 7т, ККТ-7 | маш.-ч | 14.85 | 5.27 | 286.09 | 1507.69 |  | 1507.69
| 3. 101-0388 | Краски масляные земляные марки МА-0115 мумия, сурик железный | т | 0.0003 | 0.0001065 | 48170.54 | 5.13 |  |  |  | 5.13
| 4. 101-0813 | Проволока стальная низкоуглеродистая разного назначения оцинкованная диаметром 3,0 мм | т | 0.01 | 0.00355 | 37000.88 | 131.35 |  |  |  | 131.35
| 5. 101-1705 | Пакля пропитанная | кг | 0.33 | 0.1172 | 42.67 | 5 |  |  |  | 5
| 6. 101-1825 | Олифа натуральная | кг | 0.7 | 0.2485 | 111.27 | 27.65 |  |  |  | 27.65
| 7. 101-2493 | Лента липкая изоляционная на поликасиновом компаунде марки ЛСЭПЛ, шириной 20-30 мм, толщиной от 0,14 до 0,19 мм | кг | 0.14 | 0.0497 | 430.89 | 21.42 |  |  |  | 21.42
| 8. 101-2499 | Лента изоляционная прорезиненная односторонняя ширина 20 мм, толщина 0,25-0,35 мм | кг | 0.035 | 0.01243 | 143.49 | 1.78 |  |  |  | 1.78
| 9. 101-3484 | Замазка уплотнительная | кг | 0.7 | 0.2485 | 86.47 | 21.49 |  |  |  | 21.49
| 10. 509-1210 | Вазелин технический | кг | 30 | 10.65 | 212.26 | 2260.57 |  |  |  | 2260.57
29 | Прайс | Кабель ТППэпз 500х2х0,4 540,45:1,18х1,02х1,06 | м |  | 210 | 494.79 | 103905.9 |  |  |  | 103905.9
30 | Прайс | Кабель ТППэпз 300х2х0,4 248,07:1,18х1,02х1,06 | м |  | 80 | 227.3 | 18184 |  |  |  | 18184
31 | Прайс | Кабель ТППэпз 200х2х0,4 179,04:1,18х1,02х1,06 | м |  | 65 | 164.05 | 10663.25 |  |  |  | 10663.25
32 | ГЭСНм10-06-029-26 В ред. пр. № 321 Минрегиона РФ | Муфта прямая на кабеле с пластиковой или винилитовой оболочкой в колодцах, емкость: до 500х2 | 1 шт. |  | 2 | 8786.99 | 17573.98 | 11468.52 | 3190.56 |  | 2914.9
|  | Затраты труда рабочих (ср 5) | чел.час | 41 | 82 | 139.86 | 11468.52 | 11468.52
|  | Затраты труда машинистов | чел.час | 3.26 | 6.52
| 1. 170300 | Комплексные машины машина монтажная для выполнения работ при прокладке и монтаже кабеля на базе автомобиля ГАЗ-66 | маш.-ч | 3.26 | 6.52 | 489.35 | 3190.56 |  | 3190.56
| 2. 101-0069 | Бензин авиационный Б-70 | т | 0.0003 | 0.0006 | 27021.35 | 16.21 |  |  |  | 16.21
| 3. 101-0821 | Проволока черная диаметром 1,1 мм | т |  | 2e-05 | 31152.05 | 0.62 |  |  |  | 0.62
| 4. 101-2278 | Пропан-бутан, смесь техническая | кг | 0.175 | 0.35 | 28.74 | 10.06 |  |  |  | 10.06
| 5. 101-2493 | Лента липкая изоляционная на поликасиновом компаунде марки ЛСЭПЛ, шириной 20-30 мм, толщиной от 0,14 до 0,19 мм | кг | 0.1 | 0.2 | 430.89 | 86.18 |  |  |  | 86.18
| 6. 101-2501 | Лента полиэтиленовая с липким слоем марка А | кг | 0.13 | 0.26 | 528.64 | 137.45 |  |  |  | 137.45
| 7. 111-0111 | Бирки винипластовые (кольца нумерационные) | 1000 шт. | 0.001 | 0.002 | 230.43 | 0.46 |  |  |  | 0.46
| 8. 502-0583 | Соединитель СМЖ-10 | шт. | 55 | 110 | 24.02 | 2642.2 |  |  |  | 2642.2
| 9. 502-0632 | Кольцо опорное | шт. | 1 | 2 | 10.86 | 21.72 |  |  |  | 21.72
33 | Прайс | Муфта компрессионная универсальная МВССК300/500 5937 :1,18х1,02х1,06 | шт |  | 2 | 5439.9 | 10879.8 |  |  |  | 10879.8
34 | ГЭСНм10-06-029-24 В ред. пр. № 321 Минрегиона РФ | Муфта прямая на кабеле с пластиковой или винилитовой оболочкой в колодцах, емкость: до 300х2 | 1 шт. |  | 2 | 5267.78 | 10535.56 | 6571.8 | 2074.84 |  | 1888.92
|  | Затраты труда рабочих (ср 4) | чел.час | 27 | 54 | 121.7 | 6571.8 | 6571.8
|  | Затраты труда машинистов | чел.час | 2.12 | 4.24
| 1. 170300 | Комплексные машины машина монтажная для выполнения работ при прокладке и монтаже кабеля на базе автомобиля ГАЗ-66 | маш.-ч | 2.12 | 4.24 | 489.35 | 2074.84 |  | 2074.84
| 2. 101-0069 | Бензин авиационный Б-70 | т | 0.0002 | 0.0004 | 27021.35 | 10.81 |  |  |  | 10.81
| 3. 101-0821 | Проволока черная диаметром 1,1 мм | т |  | 2e-05 | 31152.05 | 0.62 |  |  |  | 0.62
| 4. 101-2278 | Пропан-бутан, смесь техническая | кг | 0.139 | 0.278 | 28.74 | 7.99 |  |  |  | 7.99
| 5. 101-2493 | Лента липкая изоляционная на поликасиновом компаунде марки ЛСЭПЛ, шириной 20-30 мм, толщиной от 0,14 до 0,19 мм | кг | 0.076 | 0.152 | 430.89 | 65.5 |  |  |  | 65.5
| 6. 101-2501 | Лента полиэтиленовая с липким слоем марка А | кг | 0.095 | 0.19 | 528.64 | 100.44 |  |  |  | 100.44
| 7. 111-0111 | Бирки винипластовые (кольца нумерационные) | 1000 шт. | 0.001 | 0.002 | 230.43 | 0.46 |  |  |  | 0.46
| 8. 502-0583 | Соединитель СМЖ-10 | шт. | 35 | 70 | 24.02 | 1681.4 |  |  |  | 1681.4
| 9. 502-0632 | Кольцо опорное | шт. | 1 | 2 | 10.86 | 21.72 |  |  |  | 21.72
35 | Прайс | Муфта компрессионная универсальная МВССК200/300 5323:1,18х1,02х1,06 | шт |  | 2 | 4877.31 | 9754.62 |  |  |  | 9754.62
36 | ГЭСНм10-06-032-01 В ред. пр. № 321 Минрегиона РФ | Комплекс измерений постоянным током смонтированных парных кабелей до и после включения в оконечные устройства | 100 пар |  | 22 10+8+4 | 1606.84 | 35350.48 | 34806.2 |  |  | 544.28
|  | Затраты труда рабочих (ср 4) | чел.час | 13 | 286 | 121.7 | 34806.2 | 34806.2
| 1. 101-0069 | Бензин авиационный Б-70 | т | 0.0004 | 0.00792 | 27021.35 | 214.01 |  |  |  | 214.01
| 2. 506-1376 | Припои оловянно-свинцовые сурьмянистые марки ПОССу30-2 | кг | 0.05 | 1.1 | 300.19 | 330.21 |  |  |  | 330.21
37 | ГЭСНм10-06-026-02 В ред. пр. № 321 Минрегиона РФ | Прокладка кабеля в подземной канализации, масса 1 м кабеля: до 2 кг | 1 км |  | 18,4 2+2+4+2+2+2+2+2+0,4 | 38372.11 | 706046.82 | 365915.65 | 211881.34 |  | 128249.83
|  | Затраты труда рабочих (ср 3) | чел.час | 184 | 3385.6 | 108.08 | 365915.65 | 365915.65
|  | Затраты труда машинистов | чел.час | 14.85 | 273.24
| 1. 170300 | Комплексные машины машина монтажная для выполнения работ при прокладке и монтаже кабеля на базе автомобиля ГАЗ-66 | маш.-ч | 14.85 | 273.24 | 489.35 | 133709.99 |  | 133709.99
| 2. 170602 | Транспортеры прицепные кабельные до 7т, ККТ-7 | маш.-ч | 14.85 | 273.24 | 286.09 | 78171.23 |  | 78171.23
| 3. 101-0388 | Краски масляные земляные марки МА-0115 мумия, сурик железный | т | 0.0003 | 0.00552 | 48170.54 | 265.9 |  |  |  | 265.9
| 4. 101-0813 | Проволока стальная низкоуглеродистая разного назначения оцинкованная диаметром 3,0 мм | т | 0.01 | 0.184 | 37000.88 | 6808.16 |  |  |  | 6808.16
| 5. 101-1705 | Пакля пропитанная | кг | 0.33 | 6.072 | 42.67 | 259.09 |  |  |  | 259.09
| 6. 101-1825 | Олифа натуральная | кг | 0.7 | 12.88 | 111.27 | 1433.16 |  |  |  | 1433.16
| 7. 101-2493 | Лента липкая изоляционная на поликасиновом компаунде марки ЛСЭПЛ, шириной 20-30 мм, толщиной от 0,14 до 0,19 мм | кг | 0.14 | 2.576 | 430.89 | 1109.97 |  |  |  | 1109.97
| 8. 101-2499 | Лента изоляционная прорезиненная односторонняя ширина 20 мм, толщина 0,25-0,35 мм | кг | 0.035 | 0.644 | 143.49 | 92.41 |  |  |  | 92.41
| 9. 101-3484 | Замазка уплотнительная | кг | 0.7 | 12.88 | 86.47 | 1113.73 |  |  |  | 1113.73
| 10. 509-1210 | Вазелин технический | кг | 30 | 552 | 212.26 | 117167.52 |  |  |  | 117167.52
38 | Прайс | Кабель ОКЛ-0,22-48 67,73:1,18х1,02х1,06 | м |  | 6000 2000+4000 | 62.06 | 372360 |  |  |  | 372360
39 | Прайс | Кабель СПЛ-06-08е 31,44:1,18х1,02х1,06 | м |  | 2000 | 28.81 | 57620 |  |  |  | 57620
40 | Прайс | Кабель ОЗКГ 1х1,5-4-2/0 51,58:1,18х1,02х1,06 | м |  | 2000 | 48.31 | 96620 |  |  |  | 96620
41 | Прайс | Кабель ОКСТМ 10-0,1-0,22-32 51,58:1,18х1,02х1,06 | м |  | 2000 | 47.26 | 94520 |  |  |  | 94520
42 | Прайс | Кабель ОКЛ-0,22-16 43,4:1,18х1,02х1,06 | м |  | 2000 | 39.76 | 79520 |  |  |  | 79520
43 | Прайс | Кабель ОКС-М4П-16А 43,66:1,18х1,02х1,06 | м |  | 2000 | 40 | 80000 |  |  |  | 80000
44 | Прайс | Кабель ОКЛСт-01-6-96-10 31,44:1,18х1,02х1,06 | м |  | 2000 | 28.81 | 57620 |  |  |  | 57620
45 | Прайс | Кабель ОКЛСт-01-12-144 31,44:1,18х1,02х1,06 | м |  | 400 | 28.81 | 11524 |  |  |  | 11524
46 | ГЭСНм10-06-029-26 В ред. пр. № 321 Минрегиона РФ | Муфта прямая на кабеле с пластиковой или винилитовой оболочкой в колодцах, емкость: до 500х2 | 1 шт. |  | 16 | 8786.99 | 140591.84 | 91748.16 | 25524.48 |  | 23319.2
|  | Затраты труда рабочих (ср 5) | чел.час | 41 | 656 | 139.86 | 91748.16 | 91748.16
|  | Затраты труда машинистов | чел.час | 3.26 | 52.16
| 1. 170300 | Комплексные машины машина монтажная для выполнения работ при прокладке и монтаже кабеля на базе автомобиля ГАЗ-66 | маш.-ч | 3.26 | 52.16 | 489.35 | 25524.5 |  | 25524.5
| 2. 101-0069 | Бензин авиационный Б-70 | т | 0.0003 | 0.0048 | 27021.35 | 129.7 |  |  |  | 129.7
| 3. 101-0821 | Проволока черная диаметром 1,1 мм | т |  | 0.00016 | 31152.05 | 4.98 |  |  |  | 4.98
| 4. 101-2278 | Пропан-бутан, смесь техническая | кг | 0.175 | 2.8 | 28.74 | 80.47 |  |  |  | 80.47
| 5. 101-2493 | Лента липкая изоляционная на поликасиновом компаунде марки ЛСЭПЛ, шириной 20-30 мм, толщиной от 0,14 до 0,19 мм | кг | 0.1 | 1.6 | 430.89 | 689.42 |  |  |  | 689.42
| 6. 101-2501 | Лента полиэтиленовая с липким слоем марка А | кг | 0.13 | 2.08 | 528.64 | 1099.57 |  |  |  | 1099.57
| 7. 111-0111 | Бирки винипластовые (кольца нумерационные) | 1000 шт. | 0.001 | 0.016 | 230.43 | 3.69 |  |  |  | 3.69
| 8. 502-0583 | Соединитель СМЖ-10 | шт. | 55 | 880 | 24.02 | 21137.6 |  |  |  | 21137.6
| 9. 502-0632 | Кольцо опорное | шт. | 1 | 16 | 10.86 | 173.76 |  |  |  | 173.76
47 | Прайс | Муфта оптическая тупиковая МТОК 96 3304:1,18х1,02х1,06 | шт |  | 16 8+2+2+2+2 | 3027.36 | 48437.76 |  |  |  | 48437.76
48 | ГЭСНм10-06-032-01 В ред. пр. № 321 Минрегиона РФ | Комплекс измерений постоянным током смонтированных парных кабелей до и после включения в оконечные устройства | 100 пар |  | 30 | 1606.84 | 48205.2 | 47463 |  |  | 742.2
|  | Затраты труда рабочих (ср 4) | чел.час | 13 | 390 | 121.7 | 47463 | 47463
| 1. 101-0069 | Бензин авиационный Б-70 | т | 0.0004 | 0.0108 | 27021.35 | 291.83 |  |  |  | 291.83
| 2. 506-1376 | Припои оловянно-свинцовые сурьмянистые марки ПОССу30-2 | кг | 0.05 | 1.5 | 300.19 | 450.29 |  |  |  | 450.29
Итого прямые затраты по разделу в текущих ценах | [6 empty] | 2851828.47 | 687367.75 | 278893.2 |  | 1885567.52
Накладные расходы | [6 empty] | 584753.67
Сметная прибыль | [6 empty] | 354250.12
Итого по разделу 1 Строительно - монтажные работы. | [6 empty] | 3790832.26
Раздел 2. Перевозки.
49 | ФСЦП310-3025-1 | Перевозка грузов автомобилями-самосвалами грузоподъемностью 10 т работающих вне карьера: расстояние перевозки 25 км; нормативное время пробега 1,696 час; класс груза 1 | 1 тонна |  | 177,6 96*1,85 | 82.72 | 14691.07 |  | 14691.07
Итого прямые затраты по разделу в текущих ценах | [6 empty] | 14691.07 |  | 14691.07
Итого по разделу 2 Перевозки. | [6 empty] | 14691.07
ИТОГИ ПО СМЕТЕ:
Итого прямые затраты по смете в текущих ценах | [6 empty] | 2866519.54 | 687367.75 | 293584.27 |  | 1885567.52
Накладные расходы | [6 empty] | 584753.67
В том числе, справочно:
95%*0,85 ФОТ (от 895,66) (Поз. 1-3, 7-8) | [6 empty] | 723.24
100%*0,85 ФОТ (от 684396,99) (Поз. 9, 11-12, 14-15, 18, 20, 22-23, 25, 27-28, 32, 34, 36-37, 46, 48) | [6 empty] | 581737.44
130%*0,85 ФОТ (от 2075,1) (Поз. 5-6) | [6 empty] | 2292.99
Сметная прибыль | [6 empty] | 354250.12
В том числе, справочно:
50%*0,85 * 0,8 ФОТ (от 371,37) (Поз. 1-3) | [6 empty] | 126.27
65%*0,8 ФОТ (от 639886,91) (Поз. 7-8, 14-15, 18, 20, 22-23, 25, 27-28, 32, 34, 36-37, 46, 48) | [6 empty] | 332741.19
65%*0,85 * 0,8 ФОТ (от 45034,37) (Поз. 9, 11-12) | [6 empty] | 19905.19
89%*0,8 ФОТ (от 2075,1) (Поз. 5-6) | [6 empty] | 1477.47
Итоги по смете:
Итого Строительные работы | [6 empty] | 1836281
Итого Монтажные работы | [6 empty] | 1969242
Итого | [6 empty] | 3805523
В том числе:
Материалы | [6 empty] | 1885567.52
Машины и механизмы | [6 empty] | 293584.27
ФОТ | [6 empty] | 687367.75
Накладные расходы | [6 empty] | 584753.67
Сметная прибыль | [6 empty] | 354250.12
ВСЕГО по смете | [6 empty] | 3805523
Составил
Проверил