## Ресурсная смета
СОГЛАСОВАНО: | [7 empty] | УТВЕРЖДАЮ:
_____________ | [7 empty] | _____________
"___" __________ 201_ г. | [7 empty] | "____" _______________201_ г.
Капитальный ремонт ул.Малкова от шоссе Космонавтов до ул.Энгельса
(наименование стройки)
ЛОКАЛЬНЫЙ РЕСУРСНЫЙ СМЕТНЫЙ РАСЧЕТ № 07-05-02
(локальная смета)
| на | переустройство видеонаблюдения на ул.Малкова-"ост.Малкова"
(наименование работ и затрат, наименование объекта)
Основание: 07-2010-СС/2.С
|  | Сметная стоимость _______________________________________________________________________________________________ |  | ___________________________40199 |  | руб.
|  | строительных работ _______________________________________________________________________________________________ |  | _______________________________________________________________________________________________3214,83 |  | руб.
|  | монтажных работ _______________________________________________________________________________________________ |  | _______________________________________________________________________________________________36985,09 |  | руб.
|  | Средства на оплату труда _______________________________________________________________________________________________ |  | ___________________________2887,91 |  | руб.
|  | Сметная трудоемкость _______________________________________________________________________________________________ |  | _______________________________________________________________________________________________24,29 |  | чел.час
Составлен(а) в текущих (прогнозных) ценах по состоянию на _2 кв_2011_ г.
№ пп | Обоснование | Наименование | Ед. изм. | Кол. |  | Сметная стоимость в текущих (прогнозных) ценах, руб.
|  |  |  | на ед. | всего | на ед. | общая | В том числе
[8 empty] | Осн.З/п | Эк.Маш. | З/пМех | Мат
1 | 2 | 3 | 4 | 5 | 6 | 7 | 8 | 9 | 10 | 11 | 12
Раздел 1. Демонтажные работы.
1 | ГЭСНм08-02-149-01 В ред. пр. № 321 Минрегиона РФ | Кабель до 35 кВ, подвешиваемый на тросе, масса 1 м кабеля: до 1 кг КОЭФ. К ПОЗИЦИИ: Демонтаж оборудования, которое не подлежит дальнейшему использованию (предназначено в лом) без разборки и резки ОЗП=0,3; ЭМ=0,3 к расх.; ЗПМ=0,3; МАТ=0 к расх.; ТЗ=0,3; ТЗМ=0,3; Письмо №30424-КК/08 ПЗ=0,8 (ОЗП=0,8; ЭМ=0,8 к расх.; ЗПМ=0,8; МАТ=0,8 к расх.; ТЗ=0,8; ТЗМ=0,8) | 100 м кабеля |  | 2.7 | 3031.81 | 8185.89 | 1348.54 | 6837.35
|  | Затраты труда рабочих (ср 4) | чел.час | 4.104 | 11.08 | 121.7 | 1348.44 | 1348.44
|  | Затраты труда машинистов | чел.час | 3.9456 | 10.65
| 1. 021102 | Краны на автомобильном ходу при работе на монтаже технологического оборудования 10 т | маш.-ч | 0.0936 | 0.25 | 468.2 | 117.05 |  | 117.05
| 2. 030203 | Домкраты гидравлические грузоподъемностью 63 т | маш.-ч | 0.66 | 1.78 | 11.68 | 20.79 |  | 20.79
| 3. 030408 | Лебедки электрические тяговым усилием 156,96 кН (16 т) | маш.-ч | 0.66 | 1.78 | 590.81 | 1051.64 |  | 1051.64
| 4. 031050 | Вышка телескопическая 25 м | маш.-ч | 3.192 | 8.62 | 636.96 | 5490.6 |  | 5490.6
| 5. 400002 | Автомобили бортовые, грузоподъемность до 8 т | маш.-ч | 0.0936 | 0.25 | 616.5 | 154.13 |  | 154.13
| 6. 101-1770 | Толь с крупнозернистой посыпкой марки ТВК-350 | м2 |  |  | 29.36
| 7. 101-2478 | Лента К226 | 100 м |  |  | 566.4
| 8. 111-0086 | Бирки маркировочные | 100 шт. |  |  | 672.6
| 9. 509-0032 | Зажимы | 100 шт. |  |  | 8382.72
| 10. 509-0070 | Кнопки монтажные | 1000 шт. |  |  | 92.04
| 11. 509-0125 | Анкер тросовый | 100 шт. |  |  | 14160
| 12. 509-0166 | Серьга | шт. |  |  | 49.75
Итого прямые затраты по разделу в текущих ценах | [6 empty] | 8185.89 | 1348.54 | 6837.35
Накладные расходы | [6 empty] | 1088.95
Сметная прибыль | [6 empty] | 701.24
Итого по разделу 1 Демонтажные работы. | [6 empty] | 9976.08
Раздел 2. Строительные работы.
2 | ГЭСН01-01-003-14 Изм. Пр. Минрегиона №81 от 27.02.10 | Разработка грунта в отвал экскаваторами «драглайн» или «обратная лопата» с ковшом вместимостью: 0,5 (0,5-0,63) м3, группа грунтов 2 | 1000 м3 грунта |  | 0.005 | 10843.27 | 54.22 | 6.69 | 47.53
|  | Затраты труда рабочих-строителей (ср 2) | чел.час | 13.57 | 0.07 | 98.54 | 6.9 | 6.9
|  | Затраты труда машинистов | чел.час | 29.5 | 0.15
| 1. 060247 | Экскаваторы одноковшовые дизельные на гусеничном ходу при работе на других видах строительства 0,5 м3 | маш.-ч | 29.5 | 0.15 | 322.24 | 48.34 |  | 48.34
3 | ГЭСН01-01-033-01 В ред. пр. № 253 Минрегиона РФ | Засыпка траншей и котлованов с перемещением грунта до 5 м бульдозерами мощностью: 59 кВт (80 л.с.), группа грунтов 1 | 1000 м3 грунта |  | 0.005 | 2364.59 | 11.82 |  | 11.82
|  | Затраты труда машинистов | чел.час | 7.6 | 0.04
| 1. 070148 | Бульдозеры при работе на других видах строительства 59 кВт(80 л.с.) | маш.-ч | 7.6 | 0.04 | 311.13 | 12.45 |  | 12.45
4 | ГЭСН34-02-003-01 В ред. пр. № 253 Минрегиона РФ | Устройство трубопроводов из полиэтиленовых труб: до 2 отверстий | 1 канало-километр трубопровода |  | 0.02 | 14679 | 293.58 | 284.94 |  |  | 8.64
|  | Затраты труда рабочих-строителей (ср 2,9) | чел.час | 133 | 2.66 | 107.12 | 284.94 | 284.94
| 1. 101-0070 | Бензин автомобильный АИ-98, АИ-95 «Экстра», АИ-93 | т | 0.0008 | 1.6e-05 | 27021.35 | 0.43 |  |  |  | 0.43
| 2. 102-0097 | Брусья необрезные хвойных пород длиной 2-3,75 м, все ширины, толщиной 100-125 мм, III сорта | м3 | 0.08 | 0.0016 | 5130.21 | 8.21 |  |  |  | 8.21
5 | Прайс | Труба из ПНД (гладкая) ПЭ-63 (ГОСТ 18599-1001), цвет черный, диам. 63 мм 73,28:1,18х1,02х1,06 | м |  | 20 | 67.15 | 1343 |  |  |  | 1343
6 | ГЭСН34-02-006-04 В ред. пр. № 253 Минрегиона РФ | Устройство колодцев железобетонных сборных типовых, собранных в заводских условиях: ККС-2 | 1 колодец |  | 2 | 735.5 | 1471 | 780.5 | 690.5
|  | Затраты труда рабочих-строителей (ср 3,8) | чел.час | 3.28 | 6.56 | 118.98 | 780.51 | 780.51
|  | Затраты труда машинистов | чел.час | 0.64 | 1.28
| 1. 021141 | Краны на автомобильном ходу при работе на других видах строительства 10 т | маш.-ч | 0.64 | 1.28 | 539.46 | 690.51 |  | 690.51
7 | Прайс | Кабельный колодец ККСр-2-10 11796,46:1,18х1,02х1,06 | шт |  | 2 | 10808.75 | 21617.5 |  |  |  | 21617.5
Итого прямые затраты по разделу в текущих ценах | [6 empty] | 24791.12 | 1072.13 | 749.85 |  | 22969.14
Накладные расходы | [6 empty] | 911.02
Сметная прибыль | [6 empty] | 473.19
Итого по разделу 2 Строительные работы. | [6 empty] | 26175.33
Раздел 3. Монтажные работы.
8 | ГЭСНм08-02-412-01 Изм. Прик.Минрег. от 21.12.10 №747 | Затягивание провода в проложенные трубы и металлические рукава первого одножильного или многожильного в общей оплетке, суммарное сечение: до 2,5 мм2 | 100 м |  | 0.7 | 1230.9 | 861.63 | 467.24 | 7.6 |  | 386.79
|  | Затраты труда рабочих (ср 3,8) | чел.час | 5.61 | 3.93 | 118.98 | 467.59 | 467.59
|  | Затраты труда машинистов | чел.час | 0.01 | 0.01
| 1. 021102 | Краны на автомобильном ходу при работе на монтаже технологического оборудования 10 т | маш.-ч | 0.01 | 0.01 | 468.2 | 4.68 |  | 4.68
| 2. 400002 | Автомобили бортовые, грузоподъемность до 8 т | маш.-ч | 0.01 | 0.01 | 616.5 | 6.17 |  | 6.17
| 3. 101-1764 | Тальк молотый, сорт I | т | 0.0004 | 0.000301 | 8590.4 | 2.59 |  |  |  | 2.59
| 4. 101-2143 | Краска | кг | 0.02 | 0.014 | 134.99 | 1.89 |  |  |  | 1.89
| 5. 101-2493 | Лента липкая изоляционная на поликасиновом компаунде марки ЛСЭПЛ, шириной 20-30 мм, толщиной от 0,14 до 0,19 мм | кг | 0.16 | 0.112 | 430.89 | 48.26 |  |  |  | 48.26
| 6. 111-0086 | Бирки маркировочные | 100 шт. | 0.02 | 0.014 | 672.6 | 9.42 |  |  |  | 9.42
| 7. 509-0033 | Сжимы ответвительные | 100 шт. | 0.31 | 0.217 | 1204 | 261.27 |  |  |  | 261.27
| 8. 509-0044 | Колпачки изолирующие | 10 шт. | 0.8 | 0.56 | 88.26 | 49.43 |  |  |  | 49.43
| 9. 509-1650 | Гильза кабельная медная ГМ 2,5 | шт. | 5 | 3.5 | 3.12 | 10.92 |  |  |  | 10.92
| 10. 509-1710 | Втулки В17 | 1000 шт. | 0.0122 | 0.00854 | 355.89 | 3.04 |  |  |  | 3.04
9 | Прайс | Волоконно-оптический кабель бронированный стальной гофрир.лентой 8х9/125, 2.7kH с сил эл-м из диэл стержня 37,81:1,18х1,02х1,06 | м |  | 70 | 34.65 | 2425.5 |  |  |  | 2425.5
10 | Прайс | КДЗС Термоусадочная гильза 60мм. 9,62:1,18х1,02х1,06 | шт |  | 16 | 8.82 | 141.12 |  |  |  | 141.12
Итого прямые затраты по разделу в текущих ценах | [6 empty] | 3428.25 | 467.24 | 7.6 |  | 2953.41
Накладные расходы | [6 empty] | 377.3
Сметная прибыль | [6 empty] | 242.96
Итого по разделу 3 Монтажные работы. | [6 empty] | 4048.51
ИТОГИ ПО СМЕТЕ:
Итого прямые затраты по смете в текущих ценах | [6 empty] | 36405.26 | 2887.91 | 7594.8 |  | 25922.55
Накладные расходы | [6 empty] | 2377.26
В том числе, справочно:
95%*0,85 ФОТ (от 1822,47) (Поз. 2-3, 1, 8) | [6 empty] | 1471.64
100%*0,85 ФОТ (от 1065,44) (Поз. 4, 6) | [6 empty] | 905.62
Сметная прибыль | [6 empty] | 1417.4
В том числе, справочно:
50%*0,85 * 0,8 ФОТ (от 6,69) (Поз. 2-3) | [6 empty] | 2.27
65%*0,8 ФОТ (от 1815,78) (Поз. 1, 8) | [6 empty] | 944.21
65%*0,85 * 0,8 ФОТ (от 1065,44) (Поз. 4, 6) | [6 empty] | 470.92
Итоги по смете:
Итого Строительные работы | [6 empty] | 3214
Итого Монтажные работы | [6 empty] | 36985
Итого | [6 empty] | 40199
В том числе:
Материалы | [6 empty] | 25922.55
Машины и механизмы | [6 empty] | 7594.8
ФОТ | [6 empty] | 2887.91
Накладные расходы | [6 empty] | 2377.26
Сметная прибыль | [6 empty] | 1417.4
ВСЕГО по смете | [6 empty] | 40199
Составил: ___________________________
(должность, подпись, расшифровка)
Проверил: ___________________________
(должность, подпись, расшифровка)