## Ресурсная смета
СОГЛАСОВАНО: | [7 empty] | УТВЕРЖДАЮ:
_____________ | [7 empty] | _____________
"___" __________ 201_ г. | [7 empty] | "____" _______________201_ г.
Капитальный ремонт ул.Малкова от шоссе Космонавтов до ул.Энгельса
(наименование стройки)
ЛОКАЛЬНЫЙ РЕСУРСНЫЙ СМЕТНЫЙ РАСЧЕТ № 01-03-01
(локальная смета)
| на | наружные сети водопровода
(наименование работ и затрат, наименование объекта)
Основание: 07-2010 НВК лист 8;лис 2-3
|  | Сметная стоимость строительных работ _______________________________________________________________________________________________ |  | ___________________________1 716 849 |  | руб.
|  | Средства на оплату труда _______________________________________________________________________________________________ |  | ___________________________195831,34 |  | руб.
|  | Сметная трудоемкость _______________________________________________________________________________________________ |  | _______________________________________________________________________________________________1157,46 |  | чел.час
Составлен(а) в текущих (прогнозных) ценах по состоянию на _2 кв__2011 г.
№ пп | Обоснование | Наименование | Ед. изм. | Кол. |  | Сметная стоимость в текущих (прогнозных) ценах, руб.
|  |  |  | на ед. | всего | на ед. | общая | В том числе
[8 empty] | Осн.З/п | Эк.Маш. | З/пМех | Мат
1 | 2 | 3 | 4 | 5 | 6 | 7 | 8 | 9 | 10 | 11 | 12
Раздел 1. Строительные работы
Разработка грунта под приемный котлован.
1 | ГЭСН01-01-003-14 Изм. Пр. Минрегиона №81 от 27.02.10 | Разработка грунта в отвал экскаваторами «драглайн» или «обратная лопата» с ковшом вместимостью: 0,5 (0,5-0,63) м3, группа грунтов 2 | 1000 м3 грунта |  | 0,081 27/1000+27/1000+27/1000 | 14969.14 | 1212.5 | 108.31 | 1104.19 | 334.2
|  | Затраты труда рабочих-строителей (ср 2) | чел.час | 13.57 | 1.1 | 98.54 | 108.39 | 108.39
|  | Затраты труда машинистов | чел.час | 29.5 | 2.39 | 139.86 | 334.27 |  |  | 334.27
| 1. 060247 | Экскаваторы одноковшовые дизельные на гусеничном ходу при работе на других видах строительства 0,5 м3 | маш.-ч | 29.5 | 2.39 | 322.24 | 770.15 |  | 770.15
2 | ГЭСН01-01-033-01 В ред. пр. № 253 Минрегиона РФ | Засыпка траншей и котлованов с перемещением грунта до 5 м бульдозерами мощностью: 59 кВт (80 л.с.), группа грунтов 1 | 1000 м3 грунта |  | 0,081 27/1000+27/1000+27/1000 | 3427.53 | 277.63 |  | 277.63 | 86.1
|  | Затраты труда машинистов | чел.час | 7.6 | 0.62 | 139.86 | 86.71 |  |  | 86.71
| 1. 070148 | Бульдозеры при работе на других видах строительства 59 кВт(80 л.с.) | маш.-ч | 7.6 | 0.62 | 311.13 | 192.9 |  | 192.9
Разработка грунта траншее.
3 | ГЭСН01-01-003-14 Изм. Пр. Минрегиона №81 от 27.02.10 | Разработка грунта в отвал экскаваторами «драглайн» или «обратная лопата» с ковшом вместимостью: 0,5 (0,5-0,63) м3, группа грунтов 2 | 1000 м3 грунта |  | 0,045 45/1000 | 14969.14 | 673.61 | 60.17 | 613.44 | 185.66
|  | Затраты труда рабочих-строителей (ср 2) | чел.час | 13.57 | 0.61 | 98.54 | 60.11 | 60.11
|  | Затраты труда машинистов | чел.час | 29.5 | 1.33 | 139.86 | 186.01 |  |  | 186.01
| 1. 060247 | Экскаваторы одноковшовые дизельные на гусеничном ходу при работе на других видах строительства 0,5 м3 | маш.-ч | 29.5 | 1.33 | 322.24 | 428.58 |  | 428.58
4 | ГЭСН01-01-014-05 В ред. пр. № 253 Минрегиона РФ | Разработка грунта с погрузкой на автомобили-самосвалы экскаваторами с ковшом вместимостью: 0,25 м3, группа грунтов 2 | 1000 м3 грунта |  | 0,585 585/1000 | 49075.76 | 28709.32 | 1805.47 | 26887.55 | 7370.99 | 16.3
|  | Затраты труда рабочих-строителей (ср 2) | чел.час | 31.32 | 18.32 | 98.54 | 1805.25 | 1805.25
|  | Затраты труда машинистов | чел.час | 90.09 | 52.7 | 139.86 | 7370.62 |  |  | 7370.62
| 1. 060337 | Экскаваторы одноковшовые дизельные на пневмоколесном ходу при работе на других видах строительства 0,25 м3 | маш.-ч | 73.04 | 42.73 | 384.13 | 16413.87 |  | 16413.87
| 2. 070148 | Бульдозеры при работе на других видах строительства 59 кВт(80 л.с.) | маш.-ч | 17.05 | 9.97 | 311.13 | 3101.97 |  | 3101.97
| 3. 408-9080 | Щебень | м3 | 0.04 | 0.0234 | 696.75 | 16.3 |  |  |  | 16.3
5 | ГЭСН01-02-057-02 В ред. пр. № 253 Минрегиона РФ | Разработка грунта вручную в траншеях глубиной до 2 м без креплений с откосами, группа грунтов: 2 КОЭФ. К ПОЗИЦИИ: 3.187 Доработка вручную, зачистка дна и стенок с выкидкой грунта в котлованах и траншеях, разработанных механизированным способом ОЗП=1,2; ТЗ=1,2 | 100 м3 грунта |  | 0,66 66/100 | 18210.19 | 12018.73 | 12018.73
|  | Затраты труда рабочих-строителей (ср 2) | чел.час | 184.8 | 121.97 | 98.54 | 12018.92 | 12018.92
6 | ГЭСН01-01-033-01 В ред. пр. № 253 Минрегиона РФ | Засыпка траншей и котлованов с перемещением грунта до 5 м бульдозерами мощностью: 59 кВт (80 л.с.), группа грунтов 1 | 1000 м3 грунта |  | 0,585 585/1000 | 3427.53 | 2005.11 |  | 2005.11 | 621.82
|  | Затраты труда машинистов | чел.час | 7.6 | 4.45 | 139.86 | 622.38 |  |  | 622.38
| 1. 070148 | Бульдозеры при работе на других видах строительства 59 кВт(80 л.с.) | маш.-ч | 7.6 | 4.45 | 311.13 | 1384.53 |  | 1384.53
7 | ГЭСН01-02-005-01 В ред. пр. № 253 Минрегиона РФ | Уплотнение грунта пневматическими трамбовками, группа грунтов: 1-2 | 100 м3 уплотненного грунта |  | 6,24 (585+39)/100 | 2618.2 | 16337.57 | 8513.05 | 7824.52 | 2653.06
|  | Затраты труда рабочих-строителей (ср 3) | чел.час | 12.53 | 78.19 | 108.88 | 8513.33 | 8513.33
|  | Затраты труда машинистов | чел.час | 3.04 | 18.97 | 139.86 | 2653.14 |  |  | 2653.14
| 1. 050102 | Компрессоры передвижные с двигателем внутреннего сгорания давлением до 686 кПа (7 ат), производительность 5 м3/мин | маш.-ч | 3.04 | 18.97 | 261.76 | 4965.59 |  | 4965.59
| 2. 331100 | Трамбовки пневматические при работе от передвижных компрессорных станций | маш.-ч | 12.18 | 76 | 2.71 | 205.96 |  | 205.96
8 | ГЭСН23-01-001-01 В ред. пр. № 253 Минрегиона РФ | Устройство основания под трубопроводы: песчаного | 10 м3 основания |  | 3,9 39/10 | 4371.95 | 17050.61 | 4109.66 | 725.17 | 190.91 | 12215.78
|  | Затраты труда рабочих-строителей (ср 2,5) | чел.час | 10.2 | 39.78 | 103.31 | 4109.67 | 4109.67
|  | Затраты труда машинистов | чел.час | 0.35 | 1.36 | 139.86 | 190.21 |  |  | 190.21
| 1. 030101 | Автопогрузчики 5 т | маш.-ч | 0.35 | 1.36 | 391.39 | 532.29 |  | 532.29
| 2. 408-9040 | Песок для строительных работ природный | м3 | 11 | 42.9 | 284.75 | 12215.78 |  |  |  | 12215.78
Итого прямые затраты по разделу в текущих ценах | [6 empty] | 78285.08 | 26615.39 | 39437.61 | 11442.74 | 12232.08
Накладные расходы | [6 empty] | 30478.98
Сметная прибыль | [6 empty] | 13671.64
Итого по разделу 1 Строительные работы | [6 empty] | 122435.7
Раздел 2. Демонтажные работы.
Демонтаж оборудования ВК-1 сущ.
9 | ГЭСНр66-26-4 В ред. пр. № 207 Минрегиона РФ | Демонтаж задвижек диаметром: до 200 мм | 1 задвижка |  | 1 | 571.71 | 571.71 | 268.13 | 303.58 | 51.75
|  | Затраты труда рабочих-строителей (ср 3,1) | чел.час | 2.45 | 2.45 | 109.44 | 268.13 | 268.13
|  | Затраты труда машинистов | чел.час | 0.37 | 0.37 | 139.86 | 51.75 |  |  | 51.75
| 1. 021141 | Краны на автомобильном ходу при работе на других видах строительства 10 т | маш.-ч | 0.37 | 0.37 | 539.46 | 199.6 |  | 199.6
| 2. 400001 | Автомобили бортовые, грузоподъемность до 5 т | маш.-ч | 0.1 | 0.1 | 522.33 | 52.23 |  | 52.23
10 | ГЭСН22-01-011-06 В ред. пр. № 253 Минрегиона РФ | Демонтаж Укладка стальных водопроводных труб с гидравлическим испытанием диаметром: 200 мм КОЭФ. К ПОЗИЦИИ: Демонтаж (разборка) наружных сетей водопровода, канализации, теплоснабжения и газоснабжения ОЗП=0,6; ЭМ=0,6 к расх.; ЗПМ=0,6; МАТ=0 к расх.; ТЗ=0,6; ТЗМ=0,6 | 1 км трубопровода |  | 0.05 | 86176.34 | 4308.82 | 1918.54 | 2390.28 | 509.66
|  | Затраты труда рабочих-строителей (ср 4,5) | чел.час | 293.4 | 14.67 | 130.78 | 1918.54 | 1918.54
|  | Затраты труда машинистов | чел.час | 72.882 | 3.64 | 139.86 | 509.09 |  |  | 509.09
| 1. 040102 | Электростанции передвижные 4 кВт | маш.-ч | 14.112 | 0.71 | 76.46 | 54.29 |  | 54.29
| 2. 041401 | Электрические печи для сушки сварочных материалов с регулированием температуры в пределах от 80 °С до 500 °С при работе от передвижных электростанций | маш.-ч | 4.68 | 0.23 | 69.02 | 15.87 |  | 15.87
| 3. 042901 | Установки для гидравлических испытаний трубопроводов, давление нагнетания низкое 0,1 МПа (1 кгс/см2), высокое 10 МПа (100 кгс/см2) при работе от передвижных электростанций | маш.-ч | 18 | 0.9 | 133.6 | 120.24 |  | 120.24
| 4. 070117 | Бульдозеры при работе на сооружении магистральных трубопроводов 96 кВт (130 л.с.) | маш.-ч | 0.99 | 0.05 | 362.77 | 18.14 |  | 18.14
| 5. 150202 | Агрегаты сварочные двухпостовые для ручной сварки на тракторе 79 кВт (108 л.с.) | маш.-ч | 48.468 | 2.42 | 593.92 | 1437.29 |  | 1437.29
| 6. 150701 | Трубоукладчики для труб диаметром до 400 мм грузоподъемностью 6,3 т | маш.-ч | 8.13 | 0.41 | 476.9 | 195.53 |  | 195.53
| 7. 151700 | Установки для подогрева стыков | маш.-ч | 1.182 | 0.06 | 124.73 | 7.48 |  | 7.48
| 8. 330301 | Машины шлифовальные электрические | маш.-ч | 19.8 | 0.99 | 25.29 | 25.04 |  | 25.04
| 9. 400001 | Автомобили бортовые, грузоподъемность до 5 т | маш.-ч | 0.258 | 0.01 | 522.33 | 5.22 |  | 5.22
| 10. 101-0807 | Проволока сварочная легированная диаметром 4 мм | т |  |  | 49.5
| 11. 101-1513 | Электроды диаметром 4 мм Э42 | т |  |  | 49330
| 12. 101-2562 | Флюс АН-47 | т |  |  | 28320
| 13. 102-0025 | Бруски обрезные хвойных пород длиной 4-6,5 м, шириной 75-150 мм, толщиной 40-75 мм, III сорта | м3 |  |  | 5700.6
| 14. 411-0001 | Вода | м3 |  |  | 11.52
Итого прямые затраты по разделу в текущих ценах | [6 empty] | 4880.53 | 2186.67 | 2693.86 | 561.41
Накладные расходы | [6 empty] | 2884.36
Сметная прибыль | [6 empty] | 1597.5
Итого по разделу 2 Демонтажные работы. | [6 empty] | 9362.39
Раздел 3. Монтажные работы.
11 | ГЭСН22-03-007-04 В ред. пр. № 253 Минрегиона РФ | Установка задвижек или клапанов обратных стальных диаметром: 200 мм | 1 задвижка (или клапан обратный) |  | 1 | 1012.44 | 1012.44 | 607.99 | 279.16 | 46.15 | 125.29
|  | Затраты труда рабочих-строителей (ср 3,6) | чел.час | 5.23 | 5.23 | 116.25 | 607.99 | 607.99
|  | Затраты труда машинистов | чел.час | 0.33 | 0.33 | 139.86 | 46.15 |  |  | 46.15
| 1. 021141 | Краны на автомобильном ходу при работе на других видах строительства 10 т | маш.-ч | 0.04 | 0.04 | 539.46 | 21.58 |  | 21.58
| 2. 150701 | Трубоукладчики для труб диаметром до 400 мм грузоподъемностью 6,3 т | маш.-ч | 0.29 | 0.29 | 476.9 | 138.3 |  | 138.3
| 3. 400001 | Автомобили бортовые, грузоподъемность до 5 т | маш.-ч | 0.14 | 0.14 | 522.33 | 73.13 |  | 73.13
| 4. 101-1703 | Прокладки резиновые (пластина техническая прессованная) | кг | 0.15 | 0.15 | 108.98 | 16.35 |  |  |  | 16.35
| 5. 101-2577 | Болты с гайками и шайбами для санитарно-технических работ диаметром 20-22 мм | т | 0.0026 | 0.0026 | 41898.49 | 108.94 |  |  |  | 108.94
12 | Прайс | Задвижка с обрезиненым клином Hawle d200 495х40:1,18х1,02х1,06 | шт |  | 1 | 18142.17 | 18142.17 |  |  |  | 18142.17
13 | ГЭСН22-03-014-06 В ред. пр. № 253 Минрегиона РФ | Приварка фланцев к стальным трубопроводам диаметром: 200 мм | 1 фланец |  | 6 | 1065.82 | 6394.92 | 1393.02 | 4830.24 | 914.7 | 171.66
|  | Затраты труда рабочих-строителей (ср 5) | чел.час | 1.66 | 9.96 | 139.86 | 1393.01 | 1393.01
|  | Затраты труда машинистов | чел.час | 1.09 | 6.54 | 139.86 | 914.68 |  |  | 914.68
| 1. 150202 | Агрегаты сварочные двухпостовые для ручной сварки на тракторе 79 кВт (108 л.с.) | маш.-ч | 1.09 | 6.54 | 593.92 | 3884.24 |  | 3884.24
| 2. 400001 | Автомобили бортовые, грузоподъемность до 5 т | маш.-ч | 0.01 | 0.06 | 522.33 | 31.34 |  | 31.34
| 3. 101-1513 | Электроды диаметром 4 мм Э42 | т | 0.0006 | 0.00348 | 49330 | 171.67 |  |  |  | 171.67
14 | каталог 2 кв 2011г стр39 | Фланцы d 200 | шт |  | 6 | 793.2 | 4759.2 |  |  |  | 4759.2
15 | ГЭСН22-03-014-12 В ред. пр. № 253 Минрегиона РФ | Приварка фланцев к стальным трубопроводам диаметром: 600 мм | 1 фланец |  | 2 | 4416.86 | 8833.72 | 1096.5 | 7470.84 | 1412.58 | 266.38
|  | Затраты труда рабочих-строителей (ср 5) | чел.час | 3.92 | 7.84 | 139.86 | 1096.5 | 1096.5
|  | Затраты труда машинистов | чел.час | 5.05 | 10.1 | 139.86 | 1412.59 |  |  | 1412.59
| 1. 150202 | Агрегаты сварочные двухпостовые для ручной сварки на тракторе 79 кВт (108 л.с.) | маш.-ч | 2.34 | 4.68 | 593.92 | 2779.55 |  | 2779.55
| 2. 150702 | Трубоукладчики для труб диаметром до 700 мм грузоподъемностью 12,5 т | маш.-ч | 2.71 | 5.42 | 597.22 | 3236.93 |  | 3236.93
| 3. 400001 | Автомобили бортовые, грузоподъемность до 5 т | маш.-ч | 0.04 | 0.08 | 522.33 | 41.79 |  | 41.79
| 4. 101-1513 | Электроды диаметром 4 мм Э42 | т | 0.0027 | 0.0054 | 49330 | 266.38 |  |  |  | 266.38
16 | каталог 2 кв 2011г стр41 | Фланцы d 600 5050 :1,18х1,02х1,06 | шт |  | 2 | 4627.17 | 9254.34 |  |  |  | 9254.34
17 | каталог 2 кв 2011г стр41 | Патрубок фланец-раструб d600 | шт |  | 2 | 4278.99 | 8557.98 |  |  |  | 8557.98
18 | ГЭСН22-01-011-06 В ред. пр. № 253 Минрегиона РФ | Укладка стальных водопроводных труб с гидравлическим испытанием диаметром: 200 мм | 1 км трубопровода |  | 0.005 | 153888.59 | 769.44 | 319.76 | 398.38 | 84.94 | 51.3
|  | Затраты труда рабочих-строителей (ср 4,5) | чел.час | 489 | 2.45 | 130.78 | 320.41 | 320.41
|  | Затраты труда машинистов | чел.час | 121.47 | 0.61 | 139.86 | 85.31 |  |  | 85.31
| 1. 040102 | Электростанции передвижные 4 кВт | маш.-ч | 23.52 | 0.12 | 76.46 | 9.18 |  | 9.18
| 2. 041401 | Электрические печи для сушки сварочных материалов с регулированием температуры в пределах от 80 °С до 500 °С при работе от передвижных электростанций | маш.-ч | 7.8 | 0.04 | 69.02 | 2.76 |  | 2.76
| 3. 042901 | Установки для гидравлических испытаний трубопроводов, давление нагнетания низкое 0,1 МПа (1 кгс/см2), высокое 10 МПа (100 кгс/см2) при работе от передвижных электростанций | маш.-ч | 30 | 0.15 | 133.6 | 20.04 |  | 20.04
| 4. 070117 | Бульдозеры при работе на сооружении магистральных трубопроводов 96 кВт (130 л.с.) | маш.-ч | 1.65 | 0.01 | 362.77 | 3.63 |  | 3.63
| 5. 150202 | Агрегаты сварочные двухпостовые для ручной сварки на тракторе 79 кВт (108 л.с.) | маш.-ч | 80.78 | 0.4 | 593.92 | 237.57 |  | 237.57
| 6. 150701 | Трубоукладчики для труб диаметром до 400 мм грузоподъемностью 6,3 т | маш.-ч | 13.55 | 0.07 | 476.9 | 33.38 |  | 33.38
| 7. 151700 | Установки для подогрева стыков | маш.-ч | 1.97 | 0.01 | 124.73 | 1.25 |  | 1.25
| 8. 330301 | Машины шлифовальные электрические | маш.-ч | 33 | 0.17 | 25.29 | 4.3 |  | 4.3
| 9. 400001 | Автомобили бортовые, грузоподъемность до 5 т | маш.-ч | 0.43 |  | 522.33
| 10. 101-0807 | Проволока сварочная легированная диаметром 4 мм | т | 0.05 | 0.00025 | 49.5 | 0.01 |  |  |  | 0.01
| 11. 101-1513 | Электроды диаметром 4 мм Э42 | т | 0.13 | 0.00065 | 49330 | 32.06 |  |  |  | 32.06
| 12. 101-2562 | Флюс АН-47 | т | 0.07 | 0.00035 | 28320 | 9.91 |  |  |  | 9.91
| 13. 102-0025 | Бруски обрезные хвойных пород длиной 4-6,5 м, шириной 75-150 мм, толщиной 40-75 мм, III сорта | м3 | 0.2 | 0.001 | 5700.6 | 5.7 |  |  |  | 5.7
| 14. 411-0001 | Вода | м3 | 62.8 | 0.314 | 11.52 | 3.62 |  |  |  | 3.62
19 | каталог 2 кв 2011г стр13 | Труба стальная d219х6.0 | м |  | 5 | 1427.8 | 7139 |  |  |  | 7139
20 | ГЭСНр66-32-3 В ред. пр. № 207 Минрегиона РФ | Бестраншейная замена труб (без разрушение старой трубы с помощью пневмопробойника) полиэтиленовыми трубами с изменением диаметра: с dу 200 мм на dн 160 мм | 100 м трубопровода |  | 0.83 | 69290.89 | 57511.44 | 21080.51 | 33280.51 | 6384.61 | 3150.42
|  | Затраты труда рабочих-строителей (ср 4,6) | чел.час | 191.54 | 158.98 | 132.6 | 21080.75 | 21080.75
|  | Затраты труда машинистов | чел.час | 55 | 45.65 | 139.86 | 6384.61 |  |  | 6384.61
| 1. 021141 | Краны на автомобильном ходу при работе на других видах строительства 10 т | маш.-ч | 41.2 | 34.2 | 539.46 | 18449.53 |  | 18449.53
| 2. 390405 | Электростанция«Хонда» | маш.-ч | 8 | 6.64 | 56.3 | 373.83 |  | 373.83
| 3. 390501 | Мотолебедка 20 т | маш.-ч | 13 | 10.79 | 535.89 | 5782.25 |  | 5782.25
| 4. 392208 | Сварочный агрегат «Ротенбергер» | маш.-ч | 8 | 6.64 | 181.52 | 1205.29 |  | 1205.29
| 5. 400001 | Автомобили бортовые, грузоподъемность до 5 т | маш.-ч | 0.6 | 0.5 | 522.33 | 261.17 |  | 261.17
| 6. 400101 | Тягачи седельные, грузоподъемность 12 т | маш.-ч | 1.6 | 1.33 | 563.6 | 749.59 |  | 749.59
| 7. 400111 | Полуприцепы общего назначения, грузоподъемность 12 т | маш.-ч | 1.6 | 1.33 | 59.16 | 78.68 |  | 78.68
| 8. 101-2353 | Спирт этиловый ректификованный технический, сорт I | т | 0.0005 | 0.0003818 | 183560.8 | 70.08 |  |  |  | 70.08
| 9. 101-9281 | Щиты опалубки металлические | т | 0.023 | 0.01909 | 51915.28 | 991.06 |  |  |  | 991.06
| 10. 201-0779 | Прочие индивидуальные сварные конструкции, масса сборочной единицы от 0,1 до 0,5 т | т | 0.005 | 0.00415 | 47417.12 | 196.78 |  |  |  | 196.78
| 11. 201-0780 | Прочие индивидуальные сварные конструкции, масса сборочной единицы от 0,501 до 1,0 т | т | 0.057 | 0.04731 | 40002 | 1892.49 |  |  |  | 1892.49
21 | Прайс | Труба ПЭ 100SDR 17 180х10,7 500 :1,18х1,02х1,06 | м.п. |  | 83 | 458.14 | 38025.62 |  |  |  | 38025.62
22 | ГЭСНр66-32-10 В ред. пр. № 207 Минрегиона РФ | Бестраншейная замена труб (без разрушение старой трубы с помощью пневмопробойника) полиэтиленовыми трубами с изменением диаметра: с dу 600 мм на dн 500 мм | 100 м трубопровода |  | 1.7 | 143031.83 | 243154.11 | 88098.64 | 147959.98 | 26201.37 | 7095.49
|  | Затраты труда рабочих-строителей (ср 4,6) | чел.час | 390.82 | 664.39 | 132.6 | 88098.11 | 88098.11
|  | Затраты труда машинистов | чел.час | 110.2 | 187.34 | 139.86 | 26201.37 |  |  | 26201.37
| 1. 021141 | Краны на автомобильном ходу при работе на других видах строительства 10 т | маш.-ч | 86.46 | 146.98 | 539.46 | 79289.83 |  | 79289.83
| 2. 390401 | Электростанция «ДЖЕНСЕТ» | маш.-ч | 22 | 37.4 | 101.46 | 3794.6 |  | 3794.6
| 3. 390501 | Мотолебедка 20 т | маш.-ч | 20 | 34 | 535.89 | 18220.26 |  | 18220.26
| 4. 392207 | Сварочный агрегат «OMICRON» | маш.-ч | 22 | 37.4 | 487.33 | 18226.14 |  | 18226.14
| 5. 400001 | Автомобили бортовые, грузоподъемность до 5 т | маш.-ч | 0.6 | 1.02 | 522.33 | 532.78 |  | 532.78
| 6. 400101 | Тягачи седельные, грузоподъемность 12 т | маш.-ч | 1.6 | 2.72 | 563.6 | 1532.99 |  | 1532.99
| 7. 400111 | Полуприцепы общего назначения, грузоподъемность 12 т | маш.-ч | 1.6 | 2.72 | 59.16 | 160.92 |  | 160.92
| 8. 101-2353 | Спирт этиловый ректификованный технический, сорт I | т | 0.0025 | 0.004284 | 183560.8 | 786.37 |  |  |  | 786.37
| 9. 101-9281 | Щиты опалубки металлические | т | 0.023 | 0.0391 | 51915.28 | 2029.89 |  |  |  | 2029.89
| 10. 201-0779 | Прочие индивидуальные сварные конструкции, масса сборочной единицы от 0,1 до 0,5 т | т | 0.005 | 0.0085 | 47417.12 | 403.05 |  |  |  | 403.05
| 11. 201-0780 | Прочие индивидуальные сварные конструкции, масса сборочной единицы от 0,501 до 1,0 т | т | 0.057 | 0.0969 | 40002 | 3876.19 |  |  |  | 3876.19
23 | Прайс | Труба ПЭ 100SDR 17 560х33,2 4670 :1,18х1,02х1,06 | м.п. |  | 170 | 4278.99 | 727428.3 |  |  |  | 727428.3
24 | ГЭСН22-03-002-01 В ред. пр. № 253 Минрегиона РФ | Установка полиэтиленовых фасонных частей: отводов, колен, патрубков, переходов | 10 фасонных частей |  | 0.4 | 2037.15 | 814.86 | 220.59 | 594.27 | 146.01
|  | Затраты труда рабочих-строителей (ср 3,5) | чел.час | 4.8 | 1.92 | 114.89 | 220.59 | 220.59
|  | Затраты труда машинистов | чел.час | 2.61 | 1.04 | 139.86 | 145.45 |  |  | 145.45
| 1. 021141 | Краны на автомобильном ходу при работе на других видах строительства 10 т | маш.-ч | 0.01 |  | 539.46
| 2. 081600 | Агрегаты для сварки полиэтиленовых труб | маш.-ч | 2.6 | 1.04 | 426.94 | 444.02 |  | 444.02
| 3. 400001 | Автомобили бортовые, грузоподъемность до 5 т | маш.-ч | 0.01 |  | 522.33
25 | Прайс | Втулка под фланец ПЭ 100SDR 17 /17,6 d-200 3398:1,18х1,02х1,06 | шт |  | 2 | 3113.49 | 6226.98 |  |  |  | 6226.98
26 | Прайс | Втулка под фланец ПЭ 100SDR 17 /17,6 d-630 21760:1,18х1,02х1,06 | шт |  | 2 | 19938.06 | 39876.12 |  |  |  | 39876.12
27 | Прайс | Переход полиэтиленовый ПНД ПЭ 100SDR 17 /17,6 200х180 2321:1,18х1,02х1,06 | шт |  | 2 | 2126.67 | 4253.34 |  |  |  | 4253.34
28 | Прайс | Переход полиэтиленовый ПНД ПЭ 100SDR 17 /17,6 630х560 34026:1,18х1,02х1,06 | шт |  | 2 | 31177 | 62354 |  |  |  | 62354
29 | ГЭСН22-06-005-05 В ред. пр. № 253 Минрегиона РФ | Врезка в существующие сети из стальных труб стальных штуцеров диаметром: 200 мм | 1 врезка |  | 2 | 1981.59 | 3963.18 | 1134.78 | 2659.34 | 447.56 | 169.06
|  | Затраты труда рабочих-строителей (ср 4,9) | чел.час | 4.11 | 8.22 | 138.05 | 1134.77 | 1134.77
|  | Затраты труда машинистов | чел.час | 1.6 | 3.2 | 139.86 | 447.55 |  |  | 447.55
| 1. 040504 | Аппарат для газовой сварки и резки | маш.-ч | 0.7 | 1.4 | 5.92 | 8.29 |  | 8.29
| 2. 150202 | Агрегаты сварочные двухпостовые для ручной сварки на тракторе 79 кВт (108 л.с.) | маш.-ч | 1.6 | 3.2 | 593.92 | 1900.54 |  | 1900.54
| 3. 400001 | Автомобили бортовые, грузоподъемность до 5 т | маш.-ч | 0.29 | 0.58 | 522.33 | 302.95 |  | 302.95
| 4. 101-0324 | Кислород технический газообразный | м3 | 0.59 | 1.18 | 31.9 | 37.64 |  |  |  | 37.64
| 5. 101-1513 | Электроды диаметром 4 мм Э42 | т | 0.0007 | 0.00136 | 49330 | 67.09 |  |  |  | 67.09
| 6. 101-1602 | Ацетилен газообразный технический | м3 | 0.177 | 0.354 | 181.77 | 64.35 |  |  |  | 64.35
30 | ГЭСН22-06-005-10 В ред. пр. № 253 Минрегиона РФ | Врезка в существующие сети из стальных труб стальных штуцеров диаметром: 600 мм | 1 врезка |  | 2 | 8559.33 | 17118.66 | 2951.5 | 13579.32 | 2483.92 | 587.84
|  | Затраты труда рабочих-строителей (ср 4,9) | чел.час | 10.69 | 21.38 | 138.05 | 2951.51 | 2951.51
|  | Затраты труда машинистов | чел.час | 8.88 | 17.76 | 139.86 | 2483.91 |  |  | 2483.91
| 1. 021141 | Краны на автомобильном ходу при работе на других видах строительства 10 т | маш.-ч | 0.09 | 0.18 | 539.46 | 97.1 |  | 97.1
| 2. 040504 | Аппарат для газовой сварки и резки | маш.-ч | 3.36 | 6.72 | 5.92 | 39.78 |  | 39.78
| 3. 150202 | Агрегаты сварочные двухпостовые для ручной сварки на тракторе 79 кВт (108 л.с.) | маш.-ч | 4.79 | 9.58 | 593.92 | 5689.75 |  | 5689.75
| 4. 150702 | Трубоукладчики для труб диаметром до 700 мм грузоподъемностью 12,5 т | маш.-ч | 4 | 8 | 597.22 | 4777.76 |  | 4777.76
| 5. 400001 | Автомобили бортовые, грузоподъемность до 5 т | маш.-ч | 0.47 | 0.94 | 522.33 | 490.99 |  | 490.99
| 6. 101-0324 | Кислород технический газообразный | м3 | 2.8 | 5.6 | 31.9 | 178.64 |  |  |  | 178.64
| 7. 101-1513 | Электроды диаметром 4 мм Э42 | т | 0.0026 | 0.0052 | 49330 | 256.52 |  |  |  | 256.52
| 8. 101-1602 | Ацетилен газообразный технический | м3 | 0.42 | 0.84 | 181.77 | 152.69 |  |  |  | 152.69
Итого прямые затраты по разделу в текущих ценах | [6 empty] | 1265589.82 | 116903.29 | 211052.04 | 38121.84 | 937634.49
Накладные расходы | [6 empty] | 144792.69
Сметная прибыль | [6 empty] | 85145.18
Итого по разделу 3 Монтажные работы. | [6 empty] | 1495527.69
Раздел 4. Перевозки
31 | ФСЦП310-3025-1 | Перевозка грузов автомобилями-самосвалами грузоподъемностью 10 т работающих вне карьера: расстояние перевозки 25 км; нормативное время пробега 1,696 час; класс груза 1 | 1 тонна |  | 1082,25 585*1,85 | 82.72 | 89523.72 |  | 89523.72
Итого прямые затраты по разделу в текущих ценах | [6 empty] | 89523.72 |  | 89523.72
Итого по разделу 4 Перевозки | [6 empty] | 89523.72
ИТОГИ ПО СМЕТЕ:
Итого прямые затраты по смете в текущих ценах | [6 empty] | 1438279.15 | 145705.35 | 342707.23 | 50125.99 | 949866.57
Накладные расходы | [6 empty] | 178156.03
В том числе, справочно:
74%*0,85 ФОТ (от 319,88) (Поз. 9) | [6 empty] | 201.2
80%*0,85 ФОТ (от 12018,73) (Поз. 5) | [6 empty] | 8172.74
95%*0,85 ФОТ (от 21738,83) (Поз. 1-4, 6-7) | [6 empty] | 17554.11
108%*0,85 ФОТ (от 141765,13) (Поз. 20, 22) | [6 empty] | 130140.39
130%*0,85 ФОТ (от 19988,77) (Поз. 8, 10-11, 13, 15, 18, 24, 29-30) | [6 empty] | 22087.59
Сметная прибыль | [6 empty] | 100414.31
В том числе, справочно:
45%*0,85 * 0,8 ФОТ (от 12018,73) (Поз. 5) | [6 empty] | 3677.73
50%*0,8 ФОТ (от 319,88) (Поз. 9) | [6 empty] | 127.95
50%*0,85 * 0,8 ФОТ (от 21738,83) (Поз. 1-4, 6-7) | [6 empty] | 7391.2
68%*0,8 ФОТ (от 141765,13) (Поз. 20, 22) | [6 empty] | 77120.23
89%*0,85 * 0,8 ФОТ (от 19988,77) (Поз. 8, 10-11, 13, 15, 18, 24, 29-30) | [6 empty] | 12097.2
Итоги по смете:
Земляные работы, выполняемые механизированным способом | [6 empty] | 74161.05
Земляные работы, выполняемые ручным способом | [6 empty] | 23869.2
Наружные сети водопровода, канализации, теплоснабжения, газопровода | [6 empty] | 94451.44
Наружные инженерные сети: разборка, очистка (ремонтно-строительные) | [6 empty] | 900.86
Материалы | [6 empty] | 926017.05
Наружные инженерные сети: другие работы (ремонтно-строительные) | [6 empty] | 507926.17
Перевозка грузов автомобильным транспортом | [6 empty] | 89523.72
Итого | [6 empty] | 1716849
В том числе:
Материалы | [6 empty] | 949866.57
Машины и механизмы | [6 empty] | 342707.23
ФОТ | [6 empty] | 195831.34
Накладные расходы | [6 empty] | 178156.03
Сметная прибыль | [6 empty] | 100414.31
ВСЕГО по смете | [6 empty] | 1716849
Составил: ___________________________
(должность, подпись, расшифровка)
Проверил: ___________________________
(должность, подпись, расшифровка)