## Ресурсная смета
СОГЛАСОВАНО: | [7 empty] | УТВЕРЖДАЮ:
_____________ | [7 empty] | _____________
"___" __________ 201_ г. | [7 empty] | "____" _______________201_ г.
Капитальный ремонт ул.Малкова от шоссе Космонавтов до ул.Энгельса
(наименование стройки)
ЛОКАЛЬНЫЙ РЕСУРСНЫЙ СМЕТНЫЙ РАСЧЕТ № 01-06-03
(локальная смета)
| на | наружные сети газопровода ПК 9+4,5.
(наименование работ и затрат, наименование объекта)
Основание: 07-2010-ГСН.С лист 5-6
|  | Сметная стоимость строительных работ _______________________________________________________________________________________________ |  | ___________________________1 347 112 |  | руб.
|  | Средства на оплату труда _______________________________________________________________________________________________ |  | ___________________________58846,49 |  | руб.
|  | Сметная трудоемкость _______________________________________________________________________________________________ |  | _______________________________________________________________________________________________327,26 |  | чел.час
Составлен(а) в текущих (прогнозных) ценах по состоянию на __2 кв_2011_ г.
№ пп | Обоснование | Наименование | Ед. изм. | Кол. |  | Сметная стоимость в текущих (прогнозных) ценах, руб.
|  |  |  | на ед. | всего | на ед. | общая | В том числе
[8 empty] | Осн.З/п | Эк.Маш. | З/пМех | Мат
1 | 2 | 3 | 4 | 5 | 6 | 7 | 8 | 9 | 10 | 11 | 12
Раздел 1. Газопровод (монтаж).
Футляр.
1 | ГЭСН25-10-001-05 В ред. пр. № 253 Минрегиона РФ | Бестраншейная прокладка кожухов Ду 500 мм методом горизонтального бурения в грунтах естественной влажности (протяженность закрытой проходки - 30 м), группа грунтов: 2 | 1 переход протяженностью бурения 30 м |  | 1 | 91249.7 | 91249.7 | 10575.49 | 80098.03 | 10983.24 | 576.18
|  | Затраты труда рабочих-строителей (ср 3,7) | чел.час | 89.92 | 89.92 | 117.61 | 10575.49 | 10575.49
|  | Затраты труда машинистов | чел.час | 73.56 | 73.56 | 149.31 | 10983.24 |  |  | 10983.24
| 1. 150202 | Агрегаты сварочные двухпостовые для ручной сварки на тракторе 79 кВт (108 л.с.) | маш.-ч | 10.83 | 10.83 | 593.92 | 6432.15 |  | 6432.15
| 2. 150708 | Краны-трубоукладчики грузоподъемностью 12 т | маш.-ч | 30.52 | 30.52 | 1180.44 | 36027.03 |  | 36027.03
| 3. 151501 | Установки горизонтального бурения для труб диаметром 325-630 мм | маш.-ч | 19.82 | 19.82 | 886.56 | 17571.62 |  | 17571.62
| 4. 151600 | Установки для открытого водоотлива на базе трактора 700 м3/час | маш.-ч | 12.39 | 12.39 | 732.11 | 9070.84 |  | 9070.84
| 5. 330301 | Машины шлифовальные электрические | маш.-ч | 0.52 | 0.52 | 25.29 | 13.15 |  | 13.15
| 6. 101-0740 | Электроды с основным покрытием диаметром 2,5 мм Э42А | т | 0.0008 | 0.0008 | 50610 | 40.49 |  |  |  | 40.49
| 7. 101-0743 | Электроды с основным покрытием диаметром 4 мм Э50А | т | 0.0027 | 0.0027 | 50610 | 136.65 |  |  |  | 136.65
| 8. 102-0033 | Бруски обрезные хвойных пород длиной 4-6,5 м, шириной 75-150 мм, толщиной 150 мм и более, III сорта | м3 | 0.07 | 0.07 | 5700.6 | 399.04 |  |  |  | 399.04
2 | ГЭСН25-10-001-20 В ред. пр. № 253 Минрегиона РФ | На каждый 1 м изменения протяженности горизонтального бурения добавлять или исключать: к норме 25-10-001-05 | 1 м бурения |  | -1.3 | 2484.54 | -3229.9 | -395.99 | -2809.88 | -386.27 | -24.03
|  | Затраты труда рабочих-строителей (ср 3,7) | чел.час | 2.59 | -3.37 | 117.61 | -396.35 | -396.35
|  | Затраты труда машинистов | чел.час | 1.99 | -2.59 | 149.31 | -386.71 |  |  | -386.71
| 1. 150202 | Агрегаты сварочные двухпостовые для ручной сварки на тракторе 79 кВт (108 л.с.) | маш.-ч | 0.31 | -0.4 | 593.92 | -237.57 |  | -237.57
| 2. 150708 | Краны-трубоукладчики грузоподъемностью 12 т | маш.-ч | 0.82 | -1.06 | 1180.44 | -1251.27 |  | -1251.27
| 3. 151501 | Установки горизонтального бурения для труб диаметром 325-630 мм | маш.-ч | 0.53 | -0.69 | 886.56 | -611.73 |  | -611.73
| 4. 151600 | Установки для открытого водоотлива на базе трактора 700 м3/час | маш.-ч | 0.33 | -0.43 | 732.11 | -314.81 |  | -314.81
| 5. 330301 | Машины шлифовальные электрические | маш.-ч | 0.03 | -0.04 | 25.29 | -1.01 |  | -1.01
| 6. 101-0740 | Электроды с основным покрытием диаметром 2,5 мм Э42А | т |  | -5.2e-05 | 50610 | -2.63 |  |  |  | -2.63
| 7. 101-0743 | Электроды с основным покрытием диаметром 4 мм Э50А | т | 0.0001 | -0.00013 | 50610 | -6.58 |  |  |  | -6.58
| 8. 102-0033 | Бруски обрезные хвойных пород длиной 4-6,5 м, шириной 75-150 мм, толщиной 150 мм и более, III сорта | м3 | 0.002 | -0.0026 | 5700.6 | -14.82 |  |  |  | -14.82
3 | ПСВ №4 2011стр181 | ТрубаПЭ80-газ SDR 11-500х5,4х6,5 3101,27:1,18х1,02х1,06 | м |  | 29 | 28415.13 | 824038.77 |  |  |  | 824038.77
Трубопровод.
4 | ГЭСН22-05-003-06 В ред. пр. № 253 Минрегиона РФ | Протаскивание в футляр стальных труб диаметром: 350 мм | 100 м трубы, уложенной в футляр |  | 0.29 | 27565.18 | 7993.9 | 3529.3 | 87.35 |  | 4377.25
|  | Затраты труда рабочих-строителей (ср 4) | чел.час | 100 | 29 | 121.7 | 3529.3 | 3529.3
| 1. 030303 | Лебедки ручные и рычажные тяговым усилием 14,72 кН (1,5 т) | маш.-ч | 26.4 | 7.66 | 4.88 | 37.38 |  | 37.38
| 2. 400001 | Автомобили бортовые, грузоподъемность до 5 т | маш.-ч | 0.33 | 0.1 | 522.33 | 52.23 |  | 52.23
| 3. 101-0782 | Поковки из квадратных заготовок, масса 1,8 кг | т | 0.148 | 0.04292 | 28268.08 | 1213.27 |  |  |  | 1213.27
| 4. 101-0850 | Резина листовая вулканизованная цветная | кг | 88.2 | 25.58 | 117.34 | 3001.56 |  |  |  | 3001.56
| 5. 101-0962 | Смазка солидол жировой марки «Ж» | т | 0.0123 | 0.003567 | 45602.28 | 162.66 |  |  |  | 162.66
5 | ГЭСН24-02-030-08 В ред. пр. № 253 Минрегиона РФ | Укладка в траншею изолированных стальных газопроводов условным диаметром: до 350 мм | 100 м трубопровода |  | 0.31 | 178933.18 | 55469.29 | 2859.2 | 6742.84 | 874.35 | 45867.25
|  | Затраты труда рабочих-строителей (ср 4,1) | чел.час | 74.67 | 23.15 | 123.52 | 2859.49 | 2859.49
|  | Затраты труда машинистов | чел.час | 18.89 | 5.86 | 149.31 | 874.96 |  |  | 874.96
| 1. 021141 | Краны на автомобильном ходу при работе на других видах строительства 10 т | маш.-ч | 18.89 | 5.86 | 539.46 | 3161.24 |  | 3161.24
| 2. 040202 | Агрегаты сварочные передвижные с номинальным сварочным током 250-400 А с дизельным двигателем | маш.-ч | 17.99 | 5.58 | 476.94 | 2661.33 |  | 2661.33
| 3. 330301 | Машины шлифовальные электрические | маш.-ч | 6.33 | 1.96 | 25.29 | 49.57 |  | 49.57
| 4. 101-1514 | Электроды диаметром 4 мм Э42А | т | 0.007 | 0.00217 | 49330 | 107.05 |  |  |  | 107.05
| 5. 103-9062 | Трубы стальные электросварные прямошовные | м | 101 | 31.31 | 1461.52 | 45760.19 |  |  |  | 45760.19
6 | ГЭСН24-02-030-04 В ред. пр. № 253 Минрегиона РФ | Укладка в траншею изолированных стальных газопроводов условным диаметром: до 150 мм | 100 м трубопровода |  | 0.04 | 165360.26 | 6614.41 | 196.78 | 509.14 | 67.55 | 5908.49
|  | Затраты труда рабочих-строителей (ср 3,9) | чел.час | 40.88 | 1.64 | 120.34 | 197.36 | 197.36
|  | Затраты труда машинистов | чел.час | 11.31 | 0.45 | 149.31 | 67.19 |  |  | 67.19
| 1. 021141 | Краны на автомобильном ходу при работе на других видах строительства 10 т | маш.-ч | 11.31 | 0.45 | 539.46 | 242.76 |  | 242.76
| 2. 040202 | Агрегаты сварочные передвижные с номинальным сварочным током 250-400 А с дизельным двигателем | маш.-ч | 10.14 | 0.41 | 476.94 | 195.55 |  | 195.55
| 3. 330301 | Машины шлифовальные электрические | маш.-ч | 4.05 | 0.16 | 25.29 | 4.05 |  | 4.05
| 4. 101-1514 | Электроды диаметром 4 мм Э42А | т | 0.002 | 8e-05 | 49330 | 3.95 |  |  |  | 3.95
| 5. 103-9062 | Трубы стальные электросварные прямошовные | м | 101 | 4.04 | 1461.52 | 5904.54 |  |  |  | 5904.54
7 | ПСВ №4 2011 стр 208 | Труба 325х6,0 весьма усиленная изоляция 931,91:1,18х1,02х1,06 | м |  | 60 | 853.88 | 51232.8 |  |  |  | 51232.8
8 | ПСВ №4 2011 стр 208 | Труба 159х4,5 весьма усиленная изоляция 422,19:1,18х1,02х1,06 | м |  | 4 | 386.84 | 1547.36 |  |  |  | 1547.36
9 | Прайс | Отвод П90-325х8 16558:1,18х1,02х1,06 | шт |  | 1 | 15171.62 | 15171.62 |  |  |  | 15171.62
10 | Прайс | Отвод П90-159х4,5 4996:1,18х1,02х1,06 | шт |  | 1 | 4119.56 | 4119.56 |  |  |  | 4119.56
11 | Прайс | Тройник П 325х8,0 17184:1,18х1,02х1,06 | шт |  | 1 | 15745.2 | 15745.2 |  |  |  | 15745.2
12 | ПСВ №4 2011 стр 181 | Заглушка П 159х4,5 2479,48:1,18х1,02х1,06 | шт |  | 1 | 2271.44 | 2271.44 |  |  |  | 2271.44
13 | ПСВ №4 2011стр181 | Заглушка П 325х10 7636,08:1,18х1,02х1,06 | шт |  | 2 | 6996.72 | 13993.44 |  |  |  | 13993.44
14 | Прайс | Переход ПК-325х8,0-159х4,5 13486:1,18х1,02х1,06 | шт |  | 1 | 12356.83 | 12356.83 |  |  |  | 12356.83
15 | ГЭСН25-07-022-03 В ред. пр. № 253 Минрегиона РФ | Изоляция термоусаживающимися манжетами типа «Canusa» вручную стыков изолированных труб: Ду 350 мм | 1 стык |  | 10 | 243.24 | 2432.4 | 631.9 | 1619.4 | 298.6 | 181.1
|  | Затраты труда рабочих-строителей (ср 3,5) | чел.час | 0.55 | 5.5 | 114.89 | 631.9 | 631.9
|  | Затраты труда машинистов | чел.час | 0.2 | 2 | 149.31 | 298.62 |  |  | 298.62
| 1. 010201 | Прицепы тракторные 2 т | маш.-ч | 0.09 | 0.9 | 19.77 | 17.79 |  | 17.79
| 2. 050102 | Компрессоры передвижные с двигателем внутреннего сгорания давлением до 686 кПа (7 ат), производительность 5 м3/мин | маш.-ч | 0.11 | 1.1 | 443.45 | 487.8 |  | 487.8
| 3. 150401 | Горелки газопламенные | маш.-ч | 0.23 | 2.3 | 17.26 | 39.7 |  | 39.7
| 4. 152203 | Тракторы на гусеничном ходу 128,7 кВт (175 л.с.) | маш.-ч | 0.09 | 0.9 | 822.77 | 740.49 |  | 740.49
| 5. 331411 | Аппараты пескоструйные | маш.-ч | 0.11 | 1.1 | 31.85 | 35.04 |  | 35.04
| 6. 101-1292 | Уайт-спирит | т | 0.0001 | 0.0011 | 31468.24 | 34.62 |  |  |  | 34.62
| 7. 101-1757 | Ветошь | кг | 0.018 | 0.18 | 8.59 | 1.55 |  |  |  | 1.55
| 8. 101-2278 | Пропан-бутан, смесь техническая | кг | 0.21 | 2.1 | 28.74 | 60.35 |  |  |  | 60.35
| 9. 113-3467 | Праймер эпоксидный | кг | 0.04 | 0.4 | 190.36 | 76.14 |  |  |  | 76.14
| 10. 408-0122 | Песок природный для строительных работ средний | м3 | 0.003 | 0.03 | 284.75 | 8.54 |  |  |  | 8.54
16 | ГЭСН25-07-022-01 В ред. пр. № 253 Минрегиона РФ | Изоляция термоусаживающимися манжетами типа «Canusa» вручную стыков изолированных труб: Ду 200 мм | 1 стык |  | 4 | 204.17 | 816.68 | 216 | 556.04 | 101.52 | 44.64
|  | Затраты труда рабочих-строителей (ср 3,5) | чел.час | 0.47 | 1.88 | 114.89 | 215.99 | 215.99
|  | Затраты труда машинистов | чел.час | 0.17 | 0.68 | 149.31 | 101.53 |  |  | 101.53
| 1. 010201 | Прицепы тракторные 2 т | маш.-ч | 0.08 | 0.32 | 19.77 | 6.33 |  | 6.33
| 2. 050102 | Компрессоры передвижные с двигателем внутреннего сгорания давлением до 686 кПа (7 ат), производительность 5 м3/мин | маш.-ч | 0.09 | 0.36 | 443.45 | 159.64 |  | 159.64
| 3. 150401 | Горелки газопламенные | маш.-ч | 0.2 | 0.8 | 17.26 | 13.81 |  | 13.81
| 4. 152203 | Тракторы на гусеничном ходу 128,7 кВт (175 л.с.) | маш.-ч | 0.08 | 0.32 | 822.77 | 263.29 |  | 263.29
| 5. 331411 | Аппараты пескоструйные | маш.-ч | 0.09 | 0.36 | 31.85 | 11.47 |  | 11.47
| 6. 101-1292 | Уайт-спирит | т | 0.0001 | 0.00028 | 31468.24 | 8.81 |  |  |  | 8.81
| 7. 101-1757 | Ветошь | кг | 0.01 | 0.04 | 8.59 | 0.34 |  |  |  | 0.34
| 8. 101-2278 | Пропан-бутан, смесь техническая | кг | 0.09 | 0.36 | 28.74 | 10.35 |  |  |  | 10.35
| 9. 113-3467 | Праймер эпоксидный | кг | 0.03 | 0.12 | 190.36 | 22.84 |  |  |  | 22.84
| 10. 408-0122 | Песок природный для строительных работ средний | м3 | 0.002 | 0.008 | 284.75 | 2.28 |  |  |  | 2.28
17 | Прайс | Манжета термоусадочная 269,28:1,18х1,02х1,06 | шт |  | 14 | 242.08 | 3389.12 |  |  |  | 3389.12
18 | ГЭСН24-02-050-03 В ред. пр. № 253 Минрегиона РФ | Сборка и установка узла газового крана в колодцах, условный диаметр крана: до 300 мм | 1 узел газового крана |  | 2 | 22100.61 | 44201.22 | 2724.86 | 7068.64 | 692.8 | 34407.72
|  | Затраты труда рабочих-строителей (ср 4,1) | чел.час | 11.03 | 22.06 | 123.52 | 2724.85 | 2724.85
|  | Затраты труда машинистов | чел.час | 2.32 | 4.64 | 149.31 | 692.8 |  |  | 692.8
| 1. 021141 | Краны на автомобильном ходу при работе на других видах строительства 10 т | маш.-ч | 2.32 | 4.64 | 539.46 | 2503.09 |  | 2503.09
| 2. 040202 | Агрегаты сварочные передвижные с номинальным сварочным током 250-400 А с дизельным двигателем | маш.-ч | 3.83 | 7.66 | 476.94 | 3653.36 |  | 3653.36
| 3. 400001 | Автомобили бортовые, грузоподъемность до 5 т | маш.-ч | 0.21 | 0.42 | 522.33 | 219.38 |  | 219.38
| 4. 101-1514 | Электроды диаметром 4 мм Э42А | т | 0.0013 | 0.0026 | 49330 | 128.26 |  |  |  | 128.26
| 5. 302-9232 | Краны стальные газовые шаровые равнопроходные | шт. | 1 | 2 | 17139.73 | 34279.46 |  |  |  | 34279.46
Строительно-монтажные работы.
19 | ГЭСН24-02-091-08 В ред. пр. № 253 Минрегиона РФ | Врезка муфтой в действующие стальные газопроводы низкого давления под газом со снижением давления, условный диаметр врезаемого газопровода: до 300 мм | 10 врезок |  | 0,3 3/10 | 40446.49 | 12133.95 | 2610.5 | 6660.37 |  | 2863.08
|  | Затраты труда рабочих-строителей (ср 4,2) | чел.час | 69.43 | 20.83 | 125.33 | 2610.62 | 2610.62
| 1. 040202 | Агрегаты сварочные передвижные с номинальным сварочным током 250-400 А с дизельным двигателем | маш.-ч | 44.87 | 13.46 | 476.94 | 6419.61 |  | 6419.61
| 2. 040504 | Аппарат для газовой сварки и резки | маш.-ч | 60.96 | 18.29 | 5.92 | 108.28 |  | 108.28
| 3. 330301 | Машины шлифовальные электрические | маш.-ч | 17.4 | 5.22 | 25.29 | 132.01 |  | 132.01
| 4. 101-0324 | Кислород технический газообразный | м3 | 28.02 | 8.406 | 29.36 | 246.8 |  |  |  | 246.8
| 5. 101-1514 | Электроды диаметром 4 мм Э42А | т | 0.025 | 0.0075 | 49330 | 369.98 |  |  |  | 369.98
| 6. 101-2278 | Пропан-бутан, смесь техническая | кг | 23.6 | 7.08 | 28.74 | 203.48 |  |  |  | 203.48
| 7. 103-9062 | Трубы стальные электросварные прямошовные | м | 4.2 | 1.26 | 1461.52 | 1841.52 |  |  |  | 1841.52
| 8. 404-9020 | Кирпич глиняный обыкновенный | 1000 шт. | 0.07 | 0.021 | 7031.41 | 147.66 |  |  |  | 147.66
| 9. 407-0006 | Глина шамотная | кг | 59.22 | 17.77 | 3.02 | 53.67 |  |  |  | 53.67
20 | ГЭСН24-02-081-01 В ред. пр. № 253 Минрегиона РФ | Устройство контрольной трубки на кожухе перехода газопровода | 1 установка |  | 3 | 1490.31 | 4470.93 | 549.69 | 1477.5 | 111.99 | 2443.74
|  | Затраты труда рабочих-строителей (ср 3,8) | чел.час | 1.54 | 4.62 | 118.98 | 549.69 | 549.69
|  | Затраты труда машинистов | чел.час | 0.25 | 0.75 | 149.31 | 111.98 |  |  | 111.98
| 1. 021141 | Краны на автомобильном ходу при работе на других видах строительства 10 т | маш.-ч | 0.25 | 0.75 | 539.46 | 404.6 |  | 404.6
| 2. 040202 | Агрегаты сварочные передвижные с номинальным сварочным током 250-400 А с дизельным двигателем | маш.-ч | 0.41 | 1.23 | 476.94 | 586.64 |  | 586.64
| 3. 040504 | Аппарат для газовой сварки и резки | маш.-ч | 0.01 | 0.03 | 5.92 | 0.18 |  | 0.18
| 4. 330301 | Машины шлифовальные электрические | маш.-ч | 0.18 | 0.54 | 25.29 | 13.66 |  | 13.66
| 5. 400001 | Автомобили бортовые, грузоподъемность до 5 т | маш.-ч | 0.23 | 0.69 | 522.33 | 360.41 |  | 360.41
| 6. 101-0324 | Кислород технический газообразный | м3 | 0.015 | 0.045 | 29.36 | 1.32 |  |  |  | 1.32
| 7. 101-1514 | Электроды диаметром 4 мм Э42А | т | 0.0001 | 0.00027 | 49330 | 13.32 |  |  |  | 13.32
| 8. 101-2278 | Пропан-бутан, смесь техническая | кг | 3.5 | 10.5 | 28.74 | 301.77 |  |  |  | 301.77
| 9. 301-9169 | Ковер | шт. | 1 | 3 | 94.4 | 283.2 |  |  |  | 283.2
| 10. 301-9414 | Трубка контрольная | компл. | 1 | 3 | 448.4 | 1345.2 |  |  |  | 1345.2
| 11. 401-0005 | Бетон тяжелый, класс В12,5 (М150) | м3 | 0.001 | 0.003 | 2741.68 | 8.23 |  |  |  | 8.23
| 12. 403-9165 | Плиты сборные железобетонные под ковер | м3 | 0.04 | 0.12 | 3946.86 | 473.62 |  |  |  | 473.62
| 13. 408-9040 | Песок для строительных работ природный | м3 | 0.02 | 0.06 | 284.75 | 17.09 |  |  |  | 17.09
21 | ГЭСН25-05-014-03 В ред. пр. № 253 Минрегиона РФ | Контроль гамма-дефектоскопом на трассе качества сварных соединений труб: Ду 400 мм толщиной стенки до 12 мм | 1 стык |  | 6 | 749 | 4494 | 598.74 | 3895.26 | 376.26
|  | Затраты труда рабочих-строителей (ср 4) | чел.час | 0.82 | 4.92 | 121.7 | 598.76 | 598.76
|  | Затраты труда машинистов | чел.час | 0.42 | 2.52 | 149.31 | 376.26 |  |  | 376.26
| 1. 041900 | Гамма-дефектоскопы с толщиной просвечиваемой стали до 80 мм | маш.-ч | 0.39 | 2.34 | 304.28 | 712.02 |  | 712.02
| 2. 150802 | Лаборатории для контроля сварных соединений высокопроходимые, передвижные | маш.-ч | 0.42 | 2.52 | 1113.88 | 2806.98 |  | 2806.98
22 | ГЭСН25-05-030-07 В ред. пр. № 253 Минрегиона РФ | Дополнительные затраты на обработку пленок и расшифровку результатов контроля качества сварных стыков трубопроводов условным диаметром: 400 мм | 1 стык |  | 13 | 151.17 | 1965.21 | 768.95 | 1060.67 |  | 135.59
|  | Затраты труда рабочих-строителей (ср 5,5) | чел.час | 0.39 | 5.07 | 151.67 | 768.97 | 768.97
| 1. 393002 | Фотолаборатория типа «Solus Schall» | маш.-ч | 0.38 | 4.94 | 214.7 | 1060.62 |  | 1060.62
| 2. 101-3271 | Фотопроявитель | л | 0.1 | 1.3 | 57.11 | 74.24 |  |  |  | 74.24
| 3. 101-3272 | Фотофиксаж | л | 0.13 | 1.69 | 36.34 | 61.41 |  |  |  | 61.41
23 | ГЭСН27-09-012-01 В ред. пр. № 253 Минрегиона РФ | Установка опознавательных знаков | 100 знаков |  | 0.08 | 8814.39 | 705.15 | 596.6 |  |  | 108.55
|  | Затраты труда рабочих-строителей (ср 3) | чел.час | 69 | 5.52 | 108.08 | 596.6 | 596.6
| 1. 101-0782 | Поковки из квадратных заготовок, масса 1,8 кг | т | 0.048 | 0.00384 | 28268.08 | 108.55 |  |  |  | 108.55
Испытание газопровода.
24 | ГЭСН24-02-121-07 В ред. пр. № 253 Минрегиона РФ | Монтаж инвентарного узла для очистки и испытания газопровода, условный диаметр газопровода: до 400 мм | 1 узел |  | 1 | 10009.62 | 10009.62 | 3109 | 5727.24 | 129.9 | 1173.38
|  | Затраты труда рабочих-строителей (ср 4,1) | чел.час | 25.17 | 25.17 | 123.52 | 3109 | 3109
|  | Затраты труда машинистов | чел.час | 0.87 | 0.87 | 149.31 | 129.9 |  |  | 129.9
| 1. 021141 | Краны на автомобильном ходу при работе на других видах строительства 10 т | маш.-ч | 0.87 | 0.87 | 539.46 | 469.33 |  | 469.33
| 2. 040202 | Агрегаты сварочные передвижные с номинальным сварочным током 250-400 А с дизельным двигателем | маш.-ч | 10.44 | 10.44 | 476.94 | 4979.25 |  | 4979.25
| 3. 040504 | Аппарат для газовой сварки и резки | маш.-ч | 2.01 | 2.01 | 5.92 | 11.9 |  | 11.9
| 4. 330301 | Машины шлифовальные электрические | маш.-ч | 2.52 | 2.52 | 25.29 | 63.73 |  | 63.73
| 5. 400001 | Автомобили бортовые, грузоподъемность до 5 т | маш.-ч | 0.14 | 0.14 | 522.33 | 73.13 |  | 73.13
| 6. 101-0324 | Кислород технический газообразный | м3 | 2.18 | 2.18 | 29.36 | 64 |  |  |  | 64
| 7. 101-1530 | Электроды диаметром 6 мм Э42А | т | 0.0069 | 0.0069 | 49330 | 340.38 |  |  |  | 340.38
| 8. 101-2278 | Пропан-бутан, смесь техническая | кг | 0.42 | 0.42 | 28.74 | 12.07 |  |  |  | 12.07
| 9. 302-9232 | Краны стальные газовые шаровые равнопроходные | шт. | 0.05 | 0.05 | 1435.36 | 71.77 |  |  |  | 71.77
| 10. 507-2450 | Узлы трубопроводов с установкой необходимых деталей из бесшовных труб , сталь 20, диаметром условного прохода 100 мм, толщиной стенки 4,0 мм | т | 0.0013 | 0.0013 | 81504.25 | 105.96 |  |  |  | 105.96
| 11. 507-2523 | Узлы трубопроводов с установкой необходимых деталей из электросварных труб Ст3сп-Ст6сп диаметром условного прохода 400 мм, наружным диаметром 426 мм, толщиной стенки 9 мм | т | 0.0093 | 0.0093 | 62279.09 | 579.2 |  |  |  | 579.2
25 | ГЭСН24-02-125-02 В ред. пр. № 253 Минрегиона РФ | Выдержка под давлением от 0,6 до 1,2 МПа при испытании на прочность и герметичность газопроводов условным диаметром: 400-500 мм | 1 участок испытания газопровода |  | 2 | 22298.12 | 44596.24 | 6328.4 | 38267.84 | 3882.06
|  | Затраты труда рабочих-строителей (ср 4) | чел.час | 26 | 52 | 121.7 | 6328.4 | 6328.4
|  | Затраты труда машинистов | чел.час | 13 | 26 | 149.31 | 3882.06 |  |  | 3882.06
| 1. 391751 | Компрессоры передвижные «ATLAS COPCO» XRHS-485 или аналогичного типа, давление 2,0 МПа, производительность 60 м3/мин | маш.-ч | 13 | 26 | 925.31 | 24058.06 |  | 24058.06
| 2. 400311 | Спецавтомашины грузоподъемностью до 8 т, вездеходы | маш.-ч | 5.2 | 10.4 | 993.05 | 10327.72 |  | 10327.72
26 | ГЭСН24-02-125-01 В ред. пр. № 253 Минрегиона РФ | Выдержка под давлением от 0,6 до 1,2 МПа при испытании на прочность и герметичность газопроводов условным диаметром: 50-300 мм | 1 участок испытания газопровода |  | 1 | 12006.68 | 12006.68 | 1703.8 | 10302.88 | 1045.17
|  | Затраты труда рабочих-строителей (ср 4) | чел.час | 14 | 14 | 121.7 | 1703.8 | 1703.8
|  | Затраты труда машинистов | чел.час | 7 | 7 | 149.31 | 1045.17 |  |  | 1045.17
| 1. 391751 | Компрессоры передвижные «ATLAS COPCO» XRHS-485 или аналогичного типа, давление 2,0 МПа, производительность 60 м3/мин | маш.-ч | 7 | 7 | 925.31 | 6477.17 |  | 6477.17
| 2. 400311 | Спецавтомашины грузоподъемностью до 8 т, вездеходы | маш.-ч | 2.8 | 2.8 | 993.05 | 2780.54 |  | 2780.54
27 | ГЭСН24-02-030-07 В ред. пр. № 253 Минрегиона РФ | Демонтаж изолированных стальных газопроводов условным диаметром: до 300 мм КОЭФ. К ПОЗИЦИИ: Демонтаж (разборка) наружных сетей водопровода, канализации, теплоснабжения и газоснабжения ОЗП=0,6; ЭМ=0,6 к расх.; ЗПМ=0,6; МАТ=0 к расх.; ТЗ=0,6; ТЗМ=0,6 | 100 м трубопровода |  | 0.5 | 17183.83 | 8591.92 | 2524.63 | 6067.29 | 748.49
|  | Затраты труда рабочих-строителей (ср 4,1) | чел.час | 40.878 | 20.44 | 123.52 | 2524.75 | 2524.75
|  | Затраты труда машинистов | чел.час | 10.026 | 5.01 | 149.31 | 748.04 |  |  | 748.04
| 1. 021141 | Краны на автомобильном ходу при работе на других видах строительства 10 т | маш.-ч | 10.026 | 5.01 | 539.46 | 2702.69 |  | 2702.69
| 2. 040202 | Агрегаты сварочные передвижные с номинальным сварочным током 250-400 А с дизельным двигателем | маш.-ч | 10.794 | 5.4 | 476.94 | 2575.48 |  | 2575.48
| 3. 330301 | Машины шлифовальные электрические | маш.-ч | 3.198 | 1.6 | 25.29 | 40.46 |  | 40.46
| 4. 101-1514 | Электроды диаметром 4 мм Э42А | т |  |  | 49330
| 5. 103-9062 | Трубы стальные электросварные прямошовные | м |  |  | 1461.52
28 | ГЭСН24-02-030-04 В ред. пр. № 253 Минрегиона РФ | Демонтаж изолированных стальных газопроводов условным диаметром: до 150 мм КОЭФ. К ПОЗИЦИИ: Демонтаж (разборка) наружных сетей водопровода, канализации, теплоснабжения и газоснабжения ОЗП=0,6; ЭМ=0,6 к расх.; ЗПМ=0,6; МАТ=0 к расх.; ТЗ=0,6; ТЗМ=0,6 | 100 м трубопровода |  | 0.2 | 10588.85 | 2117.77 | 590.34 | 1527.43 | 202.64
|  | Затраты труда рабочих-строителей (ср 3,9) | чел.час | 24.528 | 4.91 | 120.34 | 590.87 | 590.87
|  | Затраты труда машинистов | чел.час | 6.786 | 1.36 | 149.31 | 203.06 |  |  | 203.06
| 1. 021141 | Краны на автомобильном ходу при работе на других видах строительства 10 т | маш.-ч | 6.786 | 1.36 | 539.46 | 733.67 |  | 733.67
| 2. 040202 | Агрегаты сварочные передвижные с номинальным сварочным током 250-400 А с дизельным двигателем | маш.-ч | 6.084 | 1.22 | 476.94 | 581.87 |  | 581.87
| 3. 330301 | Машины шлифовальные электрические | маш.-ч | 2.43 | 0.49 | 25.29 | 12.39 |  | 12.39
| 4. 101-1514 | Электроды диаметром 4 мм Э42А | т |  |  | 49330
| 5. 103-9062 | Трубы стальные электросварные прямошовные | м |  |  | 1461.52
Итого прямые затраты по разделу в текущих ценах | [6 empty] | 1250505.31 | 39718.19 | 168858.04 | 19128.3 | 1041929.08
Накладные расходы | [6 empty] | 63065.92
Сметная прибыль | [6 empty] | 33541.08
Итого по разделу 1 Газопровод (монтаж). | [6 empty] | 1347112.31
ИТОГИ ПО СМЕТЕ:
Итого прямые затраты по смете в текущих ценах | [6 empty] | 1250505.31 | 39718.19 | 168858.04 | 19128.3 | 1041929.08
Накладные расходы | [6 empty] | 63065.92
В том числе, справочно:
120%*0,85 ФОТ (от 23768,44) (Поз. 1-2, 15-16, 21-22) | [6 empty] | 24243.81
130%*0,85 ФОТ (от 34481,45) (Поз. 4, 19-20, 27-28, 5-6, 18, 24-26) | [6 empty] | 38102.01
142%*0,85 ФОТ (от 596,6) (Поз. 23) | [6 empty] | 720.1
Сметная прибыль | [6 empty] | 33541.08
В том числе, справочно:
60%*0,85 * 0,8 ФОТ (от 23768,44) (Поз. 1-2, 15-16, 21-22) | [6 empty] | 9697.52
89%*0,8 ФОТ (от 23613,87) (Поз. 5-6, 18, 24-26) | [6 empty] | 16813.08
89%*0,85 * 0,8 ФОТ (от 10867,58) (Поз. 4, 19-20, 27-28) | [6 empty] | 6577.06
95%*0,8 ФОТ (от 596,6) (Поз. 23) | [6 empty] | 453.42
Итоги по смете:
Магистральные и промысловые трубопроводы | [6 empty] | 1075535.56
Наружные сети водопровода, канализации, теплоснабжения, газопровода | [6 empty] | 269698.08
Автомобильные дороги | [6 empty] | 1878.67
Итого | [6 empty] | 1347112
В том числе:
Материалы | [6 empty] | 1041929.08
Машины и механизмы | [6 empty] | 168858.04
ФОТ | [6 empty] | 58846.49
Накладные расходы | [6 empty] | 63065.92
Сметная прибыль | [6 empty] | 33541.08
ВСЕГО по смете | [6 empty] | 1347112
Составил: ___________________________
(должность, подпись, расшифровка)
Проверил: ___________________________
(должность, подпись, расшифровка)