## смета
Приложение №4 к извещению от 28.09.2011 о проведении запроса котировок
Локальная смета
СОГЛАСОВАНО: | [9 empty] | УТВЕРЖДАЮ:
________________________ | [9 empty] | ______________________
"_____" _____________2011г. | [9 empty] | "_____" ___________2011г.
г. Пермь, ул. Торфяная, 4
(наименование стройки)
ЛОКАЛЬНЫЙ СМЕТНЫЙ РАСЧЕТ№
(локальная смета)
на выполнение работ по благоустройству "Сквера на Торфянке"
(наименование работ и затрат, нименование объекта)
Основание:
Сметная стоимость строительных работ _______________________________________98 986,11 руб.
Средства на оплату труда ___________________________________________________5 655,94 руб.
Сметная трудоемкость _____________________________________________________57,02 чел. Час
Составлен(а) в текущих (прогнозных)ценах по состоянию на 3 квартал 2011г.
№ пп | Обоснование | Наименование | Ед.изм. | Кол. | стоимость единицы, руб. |  |  |  | Общая стоимость, руб.
[5 empty] | Всего | в том числе |  |  | Всего | в том числе
[6 empty] | Осн.з/п | Эк.Маш | З/п Мех |  | Осн.з/п | Эк.Маш | З/п Мех
1 | 2 | 3 | 4 | 5 | 6 | 7 | 8 | 9 | 10 | 11 | 12 | 13
Раздел 1. Западная сторона
1 | ФЕР 27-09-001-08 (прим) В ред.пр.№ 253 Минрегиона РФ | Устройство металлических стоек | 100 м | 0.27 | 1363.33 | 406.09 | 101.99 |  | 368.1 | 109.64 | 27.54
2 | ФССЦ-101-3880 Пр.Мин.регинона № 308 от 28.07.09 | Сетка "рабица" из проволоки диаметром 1,6 без покрытия, 45х45 мм | м2 | 54 | 25.97 |  |  |  | 1402.38
3 | ФССЦ-101-1716 Пр.Мин.рекинона № 308 от 28.07.09 | детали крепления массой до 0,001 т | т | 0.06 | 10100 |  |  |  | 606
4 | ФССЦ-302-1317 Изм. Приказ Минрегиона РФ от 4.03.10 № 94 | стальная труба наружный диаметр: 57 мм, толщина стенки 3,5 мм | м | 50 | 41.28 |  |  |  | 2064
5 | ФССЦ-401-0004 Пр.Мин.регинона № 308 от 28.07.09 | бетон тяжелый, класс: В10(М150) | м3 | 1.05 | 490 |  |  |  | 514.5
Раздел 2. Северная сторона
6 | ФЕР 27-09-001-08 (прим) В ред.пр.№ 253 Минрегиона РФ | Устройство металлических стоек | 100м | 0.3 | 1363.33 | 406.09 | 101.99 |  | 409 | 121.83 | 30.6
7 | ФССЦ-101-1716 Пр.Мин.рекинона № 308 от 28.07.09 | детали крепления массой до 0,001 т | т | 0.06 | 10100 |  |  |  | 606
8 | ФССЦ-302-1317 Изм. Приказ Минрегиона РФ от 4.03.10 № 94 | стальная труба наружный диаметр: 57 мм, толщина стенки 3,5 мм | м | 18 | 53.12 |  |  |  | 956.16
9 | ФССЦ-401-0004 Пр.Мин.регинона № 308 от 28.07.09 | бетон тяжелый, класс: В10(М150) | м3 | 1.02 | 490 |  |  |  | 499.8
Раздел 3. Восточная сторона
10 | ФЕР 27-09-001-08 (прим) В ред.пр.№ 253 Минрегиона РФ | Устройство металлических стоек | 100 м | 0.15 | 1363.33 | 406.09 | 101.99 |  | 204.5 | 60.91 | 15.3
11 | ФССЦ-101-3880 Пр.Мин.регинона № 308 от 28.07.09 | Сетка "рабица" из проволоки диаметром 1,6 без покрытия, 45х45 мм | м2 | 30 | 25.97 |  |  |  | 779.1
12 | ФССЦ-101-1716 Пр.Мин.рекинона № 308 от 28.07.09 | детали крепления массой до 0,001 т | т | 0.5 | 10100 |  |  |  | 505
13 | ФССЦ-302-1317 Изм. Приказ Минрегиона РФ от 4.03.10 № 94 | стальная труба наружный диаметр: 57 мм, толщина стенки 3,5 мм | м | 30 | 53.12 |  |  |  | 1593.6
14 | ФССЦ-401-0004 Пр.Мин.регинона № 308 от 28.07.09 | бетон тяжелый, класс: В10(М150) | м3 | 0.4 | 490 |  |  |  | 196
Раздел 4. Южная сторона
15 | ФЕР 27-09-001-08 (прим) В ред.пр.№ 253 Минрегиона РФ | Устройство металлических стоек | 100 м | 0.33 | 1363.33 | 406.09 | 101.99 |  | 449.9 | 134.01 | 33.66
16 | ФССЦ-101-3880 Пр.Мин.регинона № 308 от 28.07.09 | Сетка "рабица" из проволоки диаметром 1,6 без покрытия, 45х45 мм | м2 | 66 | 25.97 |  |  |  | 1714.02
17 | ФССЦ-101-1716 Пр.Мин.рекинона № 308 от 28.07.09 | детали крепления массой до 0,001 т | т | 0.06 | 10100 |  |  |  | 606
18 | ФССЦ-302-1317 Изм. Приказ Минрегиона РФ от 4.03.10 № 94 | стальная труба наружный диаметр: 57 мм, толщина стенки 3,5 мм | м | 40 | 53.12 |  |  |  | 2124.8
19 | ФССЦ-401-0004 Пр.Мин.регинона № 308 от 28.07.09 | бетон тяжелый, класс: В10(М150) | м3 | 1.5 | 490 |  |  |  | 735
Раздел 5.
20 | ФЕР 27-09-001-02 (прим) В ред.пр.№ 253 Минрегиона РФ | Установка стоек для игры в волейбол и ворот для игры в хоккей | 1 т рамных конструкций | 0.21 | 10983.21 | 285.58 | 384.27 | 38.3 | 2306.47 | 59.97 | 80.7 | 8.04
21 | ФССЦ-401-0004 Пр.Мин.регинона № 308 от 28.07.09 | бетон тяжелый, класс: В10(М150) | м3 | 0.528 | 490 |  |  |  | 258.72
23 | Прайс | Ворота хоккейные 4800/3,09/1,18 | шт | 2 | 1316.44 |  |  |  | 2632.88
24 | Прайс | Сетка на воротах 1000/3,09/1,18 | шт | 2 | 274.26 |  |  |  | 548.52
Итого прямые затраты по смете в ценах 2001г. | [8 empty] | 22080.45 | 486.36 | 187.8 | 8.04
Итого прямые затраты по смете с учетом коофициентов к итогам | [8 empty] | 72761.3 | 5563.96 | 1051.9 | 91.98
В том числе, справочно:
3 квартал 2011г (ФЕР 2009)ОЗП=11,44; ЭМ-ЗПМ=5,34;ЗПМ=11,44; МАТ=3,09(Поз. 1,4,76,5,8,10,15,12,20-24,26-30,32-33,39,38) | [8 empty] | 50680.85 | 5077.6 | 684.1 | 83.94
накладные расходы | [8 empty] | 6826.72
В том числе, справочно:
142%*0,85ФОТ (от 5655,94) (Поз. 1,4,7,6,5,8,10,15,12,20-24,26-30,32-33,39,38) | [8 empty] | 6826.72
Сметная прибыль | [8 empty] | 4298.51
В том числе, справочно:
95%* ФОТ (от 5655,94) (Поз. 1,4,7,6,5,8,10,15,12,20-24,26-30,32-33,39,38) | [8 empty] | 4298.51
Итого по смете:
Автомобильные дороги | [8 empty] | 83886.53
Итого | [8 empty] | 83886.53
В том числе:
Материалы | [8 empty] | 66145.44
Машины и механизмы | [8 empty] | 1051.9
ФОТ | [8 empty] | 5655.94
Накладные расходы | [8 empty] | 6826.72
Сметная прибыль | [8 empty] | 4298.51
НДС 18% | [8 empty] | 15099.58
ВСЕГО по смете | [8 empty] | 98986.11
Составил:______________________________
(должность, подпись, расшифровка)
Проверил:______________________________
(должность, подпись, расшифровка)