## Локальная смета
СОГЛАСОВАНО: | [11 empty] | УТВЕРЖДАЮ:
_________________ | [11 empty] | _________________
" _____ " ________________ 200_ г. | [11 empty] | "____" ______________200_ г.
МУЗ "Городская поликлиника №8"
(наименование стройки)
ЛОКАЛЬНЫЙ СМЕТНЫЙ РАСЧЕТ №
(локальная смета)
|  | на | Капитальный ремонт кабинетов в Поиликлинике № 4, ул. Мозырьская, 34
(наименование работ и затрат, наименование объекта)
Основание:
|  |  | Сметная стоимость _______________________________________________________________________________________________ | [5 empty] | ___________________________1792073 |  | руб.
|  |  | строительных работ _______________________________________________________________________________________________ | [5 empty] | _______________________________________________________________________________________________1354199 |  | руб.
|  |  | монтажных работ _______________________________________________________________________________________________ | [5 empty] | _______________________________________________________________________________________________164507 |  | руб.
|  |  | Средства на оплату труда _______________________________________________________________________________________________ | [5 empty] | ___________________________370179 |  | руб.
|  |  | Сметная трудоемкость _______________________________________________________________________________________________ | [5 empty] | _______________________________________________________________________________________________3139,52 |  | чел.час
Составлен(а) в текущих (прогнозных) ценах по состоянию на _______200_ г.
№ пп | Обоснование | Наименование | Ед. изм. | Кол. | Стоимость единицы, руб. |  |  |  | Общая стоимость, руб. |  |  |  | Т/з осн. раб.на ед. | Т/з осн. раб. Всего | Т/з мех. на ед. | Т/з мех. Всего
[5 empty] | Всего | В том числе |  |  | Всего | В том числе
[6 empty] | Осн.З/п | Эк.Маш | З/пМех |  | Осн.З/п | Эк.Маш | З/пМех
1 | 2 | 3 | 4 | 5 | 6 | 7 | 8 | 9 | 10 | 11 | 12 | 13 | 14 | 15 | 16 | 17
Раздел 1. Кабинет №206
потолок
1 | ФЕРр62-41-1 В ред. пр. № 207 Минрегиона РФ | Очистка вручную поверхности потолков от побелки ИНДЕКС К ПОЗИЦИИ(справочно): 1 Индекс инфляции на 3кв 2011г ООО"Пермский РЦЦС" ОЗП=11,22; ЭМ-ЗПМ=4,39; ЗПМ=11,22; МАТ=4,53 | 100 м2 расчищенной поверхности | 0.339 | 162.24 | 162.24 |  |  | 55 | 55 |  |  | 20.8 | 7.05
2 | ФЕРр61-4-7 В ред. пр. № 207 Минрегиона РФ | Ремонт штукатурки потолков по камню и бетону цементно-известковым раствором, площадью отдельных мест: до 1 м2 толщиной слоя до 20 мм ИНДЕКС К ПОЗИЦИИ(справочно): 1 Индекс инфляции на 3кв 2011г ООО"Пермский РЦЦС" ОЗП=11,22; ЭМ-ЗПМ=4,39; ЗПМ=11,22; МАТ=4,53 | 100 м2 отремонтированной поверхности | 0.05 | 3823.43 | 2603.72 | 22.51 | 8.35 | 191 | 130 | 1 |  | 290.27 | 14.51 | 0.72 | 0.04
3 | ФЕР15-02-019-04 В ред. пр. № 253 Минрегиона РФ | Сплошное выравнивание внутренних поверхностей (однослойное оштукатуривание)из сухих растворных смесей толщиной до 10 мм: потолков ИНДЕКС К ПОЗИЦИИ(справочно): 1 Индекс инфляции на 3кв 2011г ООО"Пермский РЦЦС" ОЗП=11,22; ЭМ-ЗПМ=4,39; ЗПМ=11,22; МАТ=4,53 | 100 м2 оштукатуриваемой поверхности | 0.339 | 3580.41 | 708.24 | 42.86 | 27.76 | 1214 | 240 | 15 | 9 | 72.565 | 24.6 | 2.725 | 0.92
4 | ФЕР15-04-006-01 В ред. пр. № 253 Минрегиона РФ | Покрытие поверхностей грунтовкой глубокого проникновения: за 1 раз потолков ИНДЕКС К ПОЗИЦИИ(справочно): 1 Индекс инфляции на 3кв 2011г ООО"Пермский РЦЦС" ОЗП=11,22; ЭМ-ЗПМ=4,39; ЗПМ=11,22; МАТ=4,53 | 100 м2 покрытия | 0.339 | 91.26 | 89.61 | 1.48 | 0.15 | 31 | 30 | 1 |  | 9.315 | 3.16 | 0.0125
5 | СЦМ-101-9732-11 | Грунтовка глубокого проникновения ИНДЕКС К ПОЗИЦИИ(справочно): 1 Индекс инфляции на 3кв 2011г ООО"Пермский РЦЦС" ОЗП=11,22; ЭМ-ЗПМ=4,39; ЗПМ=11,22; МАТ=4,53 | т | 0.004407 | 4806.86 |  |  |  | 21
6 | ФЕР15-04-005-04 В ред. пр. № 253 Минрегиона РФ | Окраска поливинилацетатными водоэмульсионными составами улучшенная: по штукатурке потолков ИНДЕКС К ПОЗИЦИИ(справочно): 1 Индекс инфляции на 3кв 2011г ООО"Пермский РЦЦС" ОЗП=11,22; ЭМ-ЗПМ=4,39; ЗПМ=11,22; МАТ=4,53 | 100 м2 окрашиваемой поверхности | 0.339 | 2486.62 | 556 | 18.21 | 0.29 | 843 | 188 | 6 |  | 61.985 | 21.01 | 0.025 | 0.01
стены
7 | ФЕРр63-7-5 В ред. пр. № 207 Минрегиона РФ | Разборка облицовки стен: из керамических глазурованных плиток ИНДЕКС К ПОЗИЦИИ(справочно): 1 Индекс инфляции на 3кв 2011г ООО"Пермский РЦЦС" ОЗП=11,22; ЭМ-ЗПМ=4,39; ЗПМ=11,22; МАТ=4,53 | 100 м2 поверхности облицовки | 0.142 | 748.3 | 584.74 | 163.56 | 20.56 | 106 | 83 | 23 | 3 | 74.3 | 10.55 | 1.99 | 0.28
8 | ФЕРр62-41-1 В ред. пр. № 207 Минрегиона РФ | Очистка вручную поверхности стен от масляных красок ИНДЕКС К ПОЗИЦИИ(справочно): 1 Индекс инфляции на 3кв 2011г ООО"Пермский РЦЦС" ОЗП=11,22; ЭМ-ЗПМ=4,39; ЗПМ=11,22; МАТ=4,53 | 100 м2 расчищенной поверхности | 0.891 | 162.24 | 162.24 |  |  | 145 | 145 |  |  | 20.8 | 18.53
9 | ФЕРр61-2-7 В ред. пр. № 207 Минрегиона РФ | Ремонт штукатурки внутренних стен по камню и бетону цементно-известковым раствором, площадью отдельных мест: до 1 м2 толщиной слоя до 20 мм ИНДЕКС К ПОЗИЦИИ(справочно): 1 Индекс инфляции на 3кв 2011г ООО"Пермский РЦЦС" ОЗП=11,22; ЭМ-ЗПМ=4,39; ЗПМ=11,22; МАТ=4,53 | 100 м2 отремонтированной поверхности | 0.18 | 3184.35 | 2023.18 | 20.94 | 7.77 | 573 | 364 | 4 | 1 | 228.35 | 41.1 | 0.67 | 0.12
10 | ФЕР15-04-006-03 В ред. пр. № 253 Минрегиона РФ | Покрытие поверхностей грунтовкой глубокого проникновения: за 1 раз стен" Бетоконтакт" ИНДЕКС К ПОЗИЦИИ(справочно): 1 Индекс инфляции на 3кв 2011г ООО"Пермский РЦЦС" ОЗП=11,22; ЭМ-ЗПМ=4,39; ЗПМ=11,22; МАТ=4,53 | 100 м2 покрытия | 1.033 | 74.12 | 72.46 | 1.48 | 0.15 | 77 | 75 | 2 |  | 7.5325 | 7.78 | 0.0125 | 0.01
11 | СЦМ-101-2416 | Грунтовка КНАУФ-Бетоконтакт ИНДЕКС К ПОЗИЦИИ(справочно): 1 Индекс инфляции на 3кв 2011г ООО"Пермский РЦЦС" ОЗП=11,22; ЭМ-ЗПМ=4,39; ЗПМ=11,22; МАТ=4,53 | кг | 13.43 | 17.51 |  |  |  | 235
12 | ФЕР15-01-019-05 В ред. пр. № 253 Минрегиона РФ | Гладкая облицовка стен, столбов, пилястр и откосов (без карнизных, плинтусных и угловых плиток) без установки плиток туалетного гарнитура на клее из сухих смесей: по кирпичу и бетону ИНДЕКС К ПОЗИЦИИ(справочно): 1 Индекс инфляции на 3кв 2011г ООО"Пермский РЦЦС" ОЗП=11,22; ЭМ-ЗПМ=4,39; ЗПМ=11,22; МАТ=4,53 | 100 м2 поверхности облицовки | 1.033 | 10916 | 1685.64 | 39.69 | 21.26 | 11276 | 1741 | 41 | 22 | 183.6205 | 189.68 | 2.0625 | 2.13
13 | ФЕРр62-33-2 В ред. пр. № 207 Минрегиона РФ | Окраска масляными составами ранее окрашенных поверхностей радиаторов и ребристых труб отопления: за 2 раза ИНДЕКС К ПОЗИЦИИ(справочно): 1 Индекс инфляции на 3кв 2011г ООО"Пермский РЦЦС" ОЗП=11,22; ЭМ-ЗПМ=4,39; ЗПМ=11,22; МАТ=4,53 | 100 м2 окрашиваемой поверхности | 0.045 | 1092.7 | 576.32 | 0.87 |  | 49 | 26 |  |  | 65.94 | 2.97
14 | ФЕРр62-32-2 В ред. пр. № 207 Минрегиона РФ | Окраска масляными составами ранее окрашенных поверхностей труб: стальных за 2 раза ИНДЕКС К ПОЗИЦИИ(справочно): 1 Индекс инфляции на 3кв 2011г ООО"Пермский РЦЦС" ОЗП=11,22; ЭМ-ЗПМ=4,39; ЗПМ=11,22; МАТ=4,53 | 100 м2 окрашиваемой поверхности | 0.01 | 1168.43 | 652.05 | 0.87 |  | 12 | 7 |  |  | 80.6 | 0.81
полы
15 | ФЕРр57-3-1 В ред. пр. № 207 Минрегиона РФ | Разборка плинтусов: деревянных и из пластмассовых материалов ИНДЕКС К ПОЗИЦИИ(справочно): 1 Индекс инфляции на 3кв 2011г ООО"Пермский РЦЦС" ОЗП=11,22; ЭМ-ЗПМ=4,39; ЗПМ=11,22; МАТ=4,53 | 100 м плинтуса | 0.29 | 29.41 | 29.41 |  |  | 9 | 9 |  |  | 3.77 | 1.09
16 | ФЕРр57-3-2 В ред. пр. № 207 Минрегиона РФ | Разборка плинтусов: цементных и из керамической плитки ИНДЕКС К ПОЗИЦИИ(справочно): 1 Индекс инфляции на 3кв 2011г ООО"Пермский РЦЦС" ОЗП=11,22; ЭМ-ЗПМ=4,39; ЗПМ=11,22; МАТ=4,53 | 100 м плинтуса | 0.07 | 111.38 | 111.38 |  |  | 8 | 8 |  |  | 14.28 | 1
17 | ФЕРр57-10-1 В ред. пр. № 207 Минрегиона РФ | Заделка выбоин в полах: цементных площадью до 0,25 м2 ИНДЕКС К ПОЗИЦИИ(справочно): 1 Индекс инфляции на 3кв 2011г ООО"Пермский РЦЦС" ОЗП=11,22; ЭМ-ЗПМ=4,39; ЗПМ=11,22; МАТ=4,53 | 100 мест | 0.12 | 604.48 | 347.43 | 29.29 | 3.22 | 73 | 42 | 4 |  | 40.73 | 4.89 | 0.32 | 0.04
18 | ФЕР11-01-011-01 В ред. пр. № 253 Минрегиона РФ | Устройство стяжек: цементных толщиной 20 мм ИНДЕКС К ПОЗИЦИИ(справочно): 1 Индекс инфляции на 3кв 2011г ООО"Пермский РЦЦС" ОЗП=11,22; ЭМ-ЗПМ=4,39; ЗПМ=11,22; МАТ=4,53 | 100 м2 стяжки | 0.348 | 1543.14 | 360.77 | 55.3 | 18.41 | 537 | 126 | 19 | 6 | 45.4365 | 15.81 | 1.5875 | 0.55
19 | ФЕР11-01-027-06 В ред. пр. № 253 Минрегиона РФ | Устройство покрытий на растворе их сухой смеси с приготовлением раствора в построечных условиях из плиток: гладких неглазурованных керамических для полов одноцветных ИНДЕКС К ПОЗИЦИИ(справочно): 1 Индекс инфляции на 3кв 2011г ООО"Пермский РЦЦС" ОЗП=11,22; ЭМ-ЗПМ=4,39; ЗПМ=11,22; МАТ=4,53 | 100 м2 покрытия | 0.348 | 9247.85 | 1203.91 | 185.04 | 57.5 | 3218 | 419 | 64 | 20 | 137.747 | 47.94 | 5.275 | 1.84
дверные проемов
20 | ФЕР46-04-012-03 В ред. пр. № 253 Минрегиона РФ | Разборка деревянных заполнений проемов: дверных ИНДЕКС К ПОЗИЦИИ(справочно): 1 Индекс инфляции на 3кв 2011г ООО"Пермский РЦЦС" ОЗП=11,22; ЭМ-ЗПМ=4,39; ЗПМ=11,22; МАТ=4,53 | 100 м2 | 0.074 | 1082.58 | 840.63 | 241.95 | 89.78 | 80 | 62 | 18 | 7 | 103.91 | 7.69 | 7.74 | 0.57
21 | ФЕР10-01-039-03 В ред. пр. № 253 Минрегиона РФ | Установка блоков в наружных и внутренних дверных проемах: в перегородках и деревянных нерубленых стенах, площадь проема до 3 м2 ИНДЕКС К ПОЗИЦИИ(справочно): 1 Индекс инфляции на 3кв 2011г ООО"Пермский РЦЦС" ОЗП=11,22; ЭМ-ЗПМ=4,39; ЗПМ=11,22; МАТ=4,53 | 100 м2 проемов | 0.0743 | 4918.97 | 1186.28 | 424.95 |  | 365 | 88 | 32 |  | 132.25 | 9.83
Уд | 1. 203-0205 | Блоки дверные двупольные с полотном глухим ДГ21-13, площадь 2,63 м2 | м2 | 100 7,43 | 207 |  |  |  | 1538.01
22 | прайс-лист | Блоки дверные однопольные с полотном глухим (ламинированные) ИНДЕКС К ПОЗИЦИИ(справочно): 1 Индекс инфляции на 3кв 2011г ООО"Пермский РЦЦС" ОЗП=11,22; ЭМ-ЗПМ=4,39; ЗПМ=11,22; МАТ=4,53 | шт | 4 | 824.75 |  |  |  | 3299
23 | ФССЦ-101-0951 В ред. пр. № 308 Минрегиона РФ | Замок врезной оцинкованный с цилиндровым: механизмом из латуни ИНДЕКС К ПОЗИЦИИ(справочно): 1 Индекс инфляции на 3кв 2011г ООО"Пермский РЦЦС" ОЗП=11,22; ЭМ-ЗПМ=4,39; ЗПМ=11,22; МАТ=4,53 | компл. | 4 | 92.52 |  |  |  | 370
24 | ФССЦ-101-0956 В ред. пр. № 308 Минрегиона РФ | Петля накладная ИНДЕКС К ПОЗИЦИИ(справочно): 1 Индекс инфляции на 3кв 2011г ООО"Пермский РЦЦС" ОЗП=11,22; ЭМ-ЗПМ=4,39; ЗПМ=11,22; МАТ=4,53 | шт. | 8 | 12 |  |  |  | 96
25 | ФЕРр61-7-1 В ред. пр. № 207 Минрегиона РФ | Ремонт штукатурки откосов внутри здания по камню и бетону цементно-известковым раствором: прямолинейных ИНДЕКС К ПОЗИЦИИ(справочно): 1 Индекс инфляции на 3кв 2011г ООО"Пермский РЦЦС" ОЗП=11,22; ЭМ-ЗПМ=4,39; ЗПМ=11,22; МАТ=4,53 | 100 м2 отремонтированной поверхности | 0.016 | 5751.92 | 3436.05 | 36.26 | 13.46 | 92 | 55 | 1 |  | 383.06 | 6.13 | 1.16 | 0.02
сантехнические работы
26 | ФЕРр65-3-7 В ред. пр. № 207 Минрегиона РФ | Снятие смесителя: без душевой сетки ИНДЕКС К ПОЗИЦИИ(справочно): 1 Индекс инфляции на 3кв 2011г ООО"Пермский РЦЦС" ОЗП=11,22; ЭМ-ЗПМ=4,39; ЗПМ=11,22; МАТ=4,53 | 100 шт. арматуры | 0.02 | 315.33 | 313.14 | 2.19 | 0.81 | 6 | 6 |  |  | 36.71 | 0.73 | 0.07
27 | ФЕРр65-4-1 В ред. пр. № 207 Минрегиона РФ | Демонтаж: умывальников и раковин ИНДЕКС К ПОЗИЦИИ(справочно): 1 Индекс инфляции на 3кв 2011г ООО"Пермский РЦЦС" ОЗП=11,22; ЭМ-ЗПМ=4,39; ЗПМ=11,22; МАТ=4,53 | 100 приборов | 0.02 | 445.72 | 437.59 | 8.13 | 3.02 | 9 | 9 |  |  | 51.3 | 1.03 | 0.26 | 0.01
28 | ФЕРр65-4-8 В ред. пр. № 207 Минрегиона РФ | Демонтаж: смывных бачков чугунных или фаянсовых на стене ИНДЕКС К ПОЗИЦИИ(справочно): 1 Индекс инфляции на 3кв 2011г ООО"Пермский РЦЦС" ОЗП=11,22; ЭМ-ЗПМ=4,39; ЗПМ=11,22; МАТ=4,53 | 100 приборов | 0.01 | 408.6 | 369.52 | 39.08 | 14.5 | 4 | 4 |  |  | 43.32 | 0.43 | 1.25 | 0.01
29 | ФЕРр65-6-6 В ред. пр. № 207 Минрегиона РФ | Смена: манжетов резиновых к унитазам ИНДЕКС К ПОЗИЦИИ(справочно): 1 Индекс инфляции на 3кв 2011г ООО"Пермский РЦЦС" ОЗП=11,22; ЭМ-ЗПМ=4,39; ЗПМ=11,22; МАТ=4,53 | 100 приборов | 0.01 | 1152.29 | 725.6 | 3.24 | 0.23 | 12 | 7 |  |  | 80 | 0.8 | 0.02
30 | ФЕРр65-1-1 В ред. пр. № 207 Минрегиона РФ | Разборка трубопроводов из водогазопроводных труб диаметром: до 32 мм ИНДЕКС К ПОЗИЦИИ(справочно): 1 Индекс инфляции на 3кв 2011г ООО"Пермский РЦЦС" ОЗП=11,22; ЭМ-ЗПМ=4,39; ЗПМ=11,22; МАТ=4,53 | 100 м трубопровода | 0.04 | 328.71 | 288.02 | 7.09 | 1.16 | 13 | 12 |  |  | 34.66 | 1.39 | 0.1
31 | ФЕРр65-2-1 В ред. пр. № 207 Минрегиона РФ | Разборка трубопроводов из чугунных канализационных труб диаметром: 50 мм ИНДЕКС К ПОЗИЦИИ(справочно): 1 Индекс инфляции на 3кв 2011г ООО"Пермский РЦЦС" ОЗП=11,22; ЭМ-ЗПМ=4,39; ЗПМ=11,22; МАТ=4,53 | 100 м трубопровода с фасонными частями | 0.01 | 587.05 | 582.05 | 5 | 1.86 | 6 | 6 |  |  | 68.8 | 0.69 | 0.16
32 | ФЕРр65-2-2 В ред. пр. № 207 Минрегиона РФ | Разборка трубопроводов из чугунных канализационных труб диаметром: 100 мм ИНДЕКС К ПОЗИЦИИ(справочно): 1 Индекс инфляции на 3кв 2011г ООО"Пермский РЦЦС" ОЗП=11,22; ЭМ-ЗПМ=4,39; ЗПМ=11,22; МАТ=4,53 | 100 м трубопровода с фасонными частями | 0.006 | 731.64 | 721.64 | 10 | 3.71 | 4 | 4 |  |  | 85.3 | 0.51 | 0.32
33 | ФЕРр65-33-1 В ред. пр. № 207 Минрегиона РФ | Смена жалюзийных решеток ИНДЕКС К ПОЗИЦИИ(справочно): 1 Индекс инфляции на 3кв 2011г ООО"Пермский РЦЦС" ОЗП=11,22; ЭМ-ЗПМ=4,39; ЗПМ=11,22; МАТ=4,53 | 100 жалюзийных решеток | 0.03 | 3255.86 | 394 | 0.31 | 0.12 | 98 | 12 |  |  | 46.19 | 1.39 | 0.01
34 | ФЕР16-03-002-01 В ред. пр. № 253 Минрегиона РФ | Прокладка трубопроводов водоснабжения из многослойных металл-полимерных труб диаметром: 15 мм ИНДЕКС К ПОЗИЦИИ(справочно): 1 Индекс инфляции на 3кв 2011г ООО"Пермский РЦЦС" ОЗП=11,22; ЭМ-ЗПМ=4,39; ЗПМ=11,22; МАТ=4,53 | 100 м трубопровода | 0.04 | 5541.79 | 1257.09 | 59.26 | 1.19 | 222 | 50 | 2 |  | 128.8 | 5.15 | 0.0875
35 | ФЕР16-04-001-01 В ред. пр. № 253 Минрегиона РФ | Прокладка трубопроводов канализации из полиэтиленовых труб высокой плотности диаметром: 50 мм ИНДЕКС К ПОЗИЦИИ(справочно): 1 Индекс инфляции на 3кв 2011г ООО"Пермский РЦЦС" ОЗП=11,22; ЭМ-ЗПМ=4,39; ЗПМ=11,22; МАТ=4,53 | 100 м трубопровода | 0.01 | 4730.8 | 732.85 | 14.46 | 0.34 | 47 | 7 |  |  | 73.876 | 0.74 | 0.025
36 | ФЕР16-04-001-02 В ред. пр. № 253 Минрегиона РФ | Прокладка трубопроводов канализации из полиэтиленовых труб высокой плотности диаметром: 100 мм ИНДЕКС К ПОЗИЦИИ(справочно): 1 Индекс инфляции на 3кв 2011г ООО"Пермский РЦЦС" ОЗП=11,22; ЭМ-ЗПМ=4,39; ЗПМ=11,22; МАТ=4,53 | 100 м трубопровода | 0.01 | 7900.66 | 702.73 | 31.09 | 1.01 | 79 | 7 |  |  | 70.84 | 0.71 | 0.075
37 | СЦМ-103-9001-504 | Муфты соединительные, NМТ 16 х 16 мм ИНДЕКС К ПОЗИЦИИ(справочно): 1 Индекс инфляции на 3кв 2011г ООО"Пермский РЦЦС" ОЗП=11,22; ЭМ-ЗПМ=4,39; ЗПМ=11,22; МАТ=4,53 | шт | 2 | 31.36 |  |  |  | 63
38 | СЦМ-103-9001-508 | Муфты (внутренняя резьба), NМТ 16 мм х 1/2" ИНДЕКС К ПОЗИЦИИ(справочно): 1 Индекс инфляции на 3кв 2011г ООО"Пермский РЦЦС" ОЗП=11,22; ЭМ-ЗПМ=4,39; ЗПМ=11,22; МАТ=4,53 | шт | 1 | 21.67 |  |  |  | 22
39 | СЦМ-103-9001-515 | Муфты (наружная резьба), ММТ 16 мм х 1/2" ИНДЕКС К ПОЗИЦИИ(справочно): 1 Индекс инфляции на 3кв 2011г ООО"Пермский РЦЦС" ОЗП=11,22; ЭМ-ЗПМ=4,39; ЗПМ=11,22; МАТ=4,53 | шт | 1 | 18.94 |  |  |  | 19
40 | СЦМ-103-9001-521 | Тройники NМT 16 х 16 мм ИНДЕКС К ПОЗИЦИИ(справочно): 1 Индекс инфляции на 3кв 2011г ООО"Пермский РЦЦС" ОЗП=11,22; ЭМ-ЗПМ=4,39; ЗПМ=11,22; МАТ=4,53 | шт | 2 | 51.96 |  |  |  | 104
41 | СЦМ-103-9001-546 | Угольники NМT 16 х 16 мм ИНДЕКС К ПОЗИЦИИ(справочно): 1 Индекс инфляции на 3кв 2011г ООО"Пермский РЦЦС" ОЗП=11,22; ЭМ-ЗПМ=4,39; ЗПМ=11,22; МАТ=4,53 | шт | 4 | 38.02 |  |  |  | 152
42 | СЦМ-103-9001-468 | Вентиль полипропиленовый 20 мм х 1/2" х 20 мм ИНДЕКС К ПОЗИЦИИ(справочно): 1 Индекс инфляции на 3кв 2011г ООО"Пермский РЦЦС" ОЗП=11,22; ЭМ-ЗПМ=4,39; ЗПМ=11,22; МАТ=4,53 | шт | 3 | 46.06 |  |  |  | 138
43 | ФЕР17-01-003-01 В ред. пр. № 253 Минрегиона РФ | Установка унитазов: с бачком непосредственно присоединенным ИНДЕКС К ПОЗИЦИИ(справочно): 1 Индекс инфляции на 3кв 2011г ООО"Пермский РЦЦС" ОЗП=11,22; ЭМ-ЗПМ=4,39; ЗПМ=11,22; МАТ=4,53 | 10 компл. | 0.1 | 568.5 | 269.48 | 55.49 | 4.64 | 57 | 27 | 6 |  | 28.336 | 2.83 | 0.4 | 0.04
Уд | 1. 301-1521 | Унитаз-компакт "Комфорт" | компл. | 10 1 | 318 |  |  |  | 318
44 | ФССЦ-301-0901 В ред. пр. № 308 Минрегиона РФ | Унитазы полуфарфоровые и фарфоровые: УНКЦ козырьковые с сиденьем и креплением, с косым выпуском с цельноотлитой полочкой ИНДЕКС К ПОЗИЦИИ(справочно): 1 Индекс инфляции на 3кв 2011г ООО"Пермский РЦЦС" ОЗП=11,22; ЭМ-ЗПМ=4,39; ЗПМ=11,22; МАТ=4,53 | компл. | 1 | 325.2 |  |  |  | 325
45 | ФССЦ-301-0045 В ред. пр. № 308 Минрегиона РФ | Бачки смывные: полуфарфоровые и фарфоровые с арматурой непосредственно устанавливаемые на унитазы ИНДЕКС К ПОЗИЦИИ(справочно): 1 Индекс инфляции на 3кв 2011г ООО"Пермский РЦЦС" ОЗП=11,22; ЭМ-ЗПМ=4,39; ЗПМ=11,22; МАТ=4,53 | компл. | 1 | 198.3 |  |  |  | 198
46 | ФЕР17-01-001-14 В ред. пр. № 253 Минрегиона РФ | Установка умывальников одиночных: с подводкой холодной и горячей воды ИНДЕКС К ПОЗИЦИИ(справочно): 1 Индекс инфляции на 3кв 2011г ООО"Пермский РЦЦС" ОЗП=11,22; ЭМ-ЗПМ=4,39; ЗПМ=11,22; МАТ=4,53 | 10 компл. | 0.2 | 346.4 | 239.51 | 29.54 | 1.89 | 69 | 48 | 6 |  | 24.8975 | 4.98 | 0.1625 | 0.03
Уд | 1. 301-0825 | Умывальники полуфарфоровые и фарфоровые с кронштейнами, сифоном бутылочным латунным и выпуском, овальные со скрытыми установочными поверхностями без спинки размером 550х480х150 мм | компл. | 10 2 | 130 |  |  |  | 260
47 | ФЕР17-01-002-03 В ред. пр. № 253 Минрегиона РФ | Установка смесителей ИНДЕКС К ПОЗИЦИИ(справочно): 1 Индекс инфляции на 3кв 2011г ООО"Пермский РЦЦС" ОЗП=11,22; ЭМ-ЗПМ=4,39; ЗПМ=11,22; МАТ=4,53 | 10 шт. | 0.2 | 82.97 | 67.34 | 0.2 |  | 17 | 13 |  |  | 7 | 1.4
Уд | 1. 301-1527 | Смесители латунный с гальванопокрытием для мойки настольный, с верхней камерой смешения | шт. | 10 2 | 143 |  |  |  | 286
48 | ФССЦ-301-0631 В ред. пр. № 308 Минрегиона РФ | Смесители для умывальников: СМ-УМ-НЛ медицинских, настенные локтевые, с комбинированной сеткой ИНДЕКС К ПОЗИЦИИ(справочно): 1 Индекс инфляции на 3кв 2011г ООО"Пермский РЦЦС" ОЗП=11,22; ЭМ-ЗПМ=4,39; ЗПМ=11,22; МАТ=4,53 | компл. | 1 | 235.96 |  |  |  | 236
49 | ФССЦ-301-0877 В ред. пр. № 308 Минрегиона РФ | Умывальники полуфарфоровые и фарфоровые со смесителем настенным локтевым, кронштейнами, сифоном бутылочным латунным и выпуском: хирургические, размером 650х590х180 мм ИНДЕКС К ПОЗИЦИИ(справочно): 1 Индекс инфляции на 3кв 2011г ООО"Пермский РЦЦС" ОЗП=11,22; ЭМ-ЗПМ=4,39; ЗПМ=11,22; МАТ=4,53 | компл. | 2 | 696.27 |  |  |  | 1393
50 | ФССЦ-301-0554 В ред. пр. № 308 Минрегиона РФ | Пьедесталы для умывальников полуфарфоровые и фарфоровые размером 640х215х200, 670-630х240-180, 200-175 мм ИНДЕКС К ПОЗИЦИИ(справочно): 1 Индекс инфляции на 3кв 2011г ООО"Пермский РЦЦС" ОЗП=11,22; ЭМ-ЗПМ=4,39; ЗПМ=11,22; МАТ=4,53 | шт. | 2 | 130.53 |  |  |  | 261
51 | ФССЦ-301-1520 В ред. пр. № 308 Минрегиона РФ | Подводка гибкая армированная резиновая 500 мм ИНДЕКС К ПОЗИЦИИ(справочно): 1 Индекс инфляции на 3кв 2011г ООО"Пермский РЦЦС" ОЗП=11,22; ЭМ-ЗПМ=4,39; ЗПМ=11,22; МАТ=4,53 | шт. | 5 | 20.45 |  |  |  | 102
Итого по разделу 1 Кабинет №206 | [8 empty] | 220900 |  |  |  |  | 527.73 |  | 7.62
Раздел 2. "Кабинет №203
потолки
52 | ФЕРр62-41-1 В ред. пр. № 207 Минрегиона РФ | Очистка вручную поверхности потолков от побелки ИНДЕКС К ПОЗИЦИИ(справочно): 1 Индекс инфляции на 3кв 2011г ООО"Пермский РЦЦС" ОЗП=11,22; ЭМ-ЗПМ=4,39; ЗПМ=11,22; МАТ=4,53 | 100 м2 расчищенной поверхности | 0.215 | 162.24 | 162.24 |  |  | 35 | 35 |  |  | 20.8 | 4.47
53 | ФЕРр61-4-7 В ред. пр. № 207 Минрегиона РФ | Ремонт штукатурки потолков по камню и бетону цементно-известковым раствором, площадью отдельных мест: до 1 м2 толщиной слоя до 20 мм ИНДЕКС К ПОЗИЦИИ(справочно): 1 Индекс инфляции на 3кв 2011г ООО"Пермский РЦЦС" ОЗП=11,22; ЭМ-ЗПМ=4,39; ЗПМ=11,22; МАТ=4,53 | 100 м2 отремонтированной поверхности | 0.02 | 3823.43 | 2603.72 | 22.51 | 8.35 | 76 | 52 |  |  | 290.27 | 5.81 | 0.72 | 0.01
54 | ФЕРр61-1-10 В ред. пр. № 207 Минрегиона РФ | Сплошное выравнивание штукатурки внутри здания (однослойная штукатурка) сухой растворной смесью (типа «Ветонит») толщиной до 10 мм для последующей окраски или оклейки обоями: потолков ИНДЕКС К ПОЗИЦИИ(справочно): 1 Индекс инфляции на 3кв 2011г ООО"Пермский РЦЦС" ОЗП=11,22; ЭМ-ЗПМ=4,39; ЗПМ=11,22; МАТ=4,53 | 100 м2 поверхности | 0.215 | 16264.95 | 916.45 | 35.19 | 22.23 | 3497 | 197 | 8 | 5 | 89.76 | 19.3 | 2.14 | 0.46
58 | ФЕР15-04-005-04 В ред. пр. № 253 Минрегиона РФ | Окраска поливинилацетатными водоэмульсионными составами улучшенная: по штукатурке потолков ИНДЕКС К ПОЗИЦИИ(справочно): 1 Индекс инфляции на 3кв 2011г ООО"Пермский РЦЦС" ОЗП=11,22; ЭМ-ЗПМ=4,39; ЗПМ=11,22; МАТ=4,53 | 100 м2 окрашиваемой поверхности | 0.215 | 2486.62 | 556 | 18.21 | 0.29 | 535 | 120 | 4 |  | 61.985 | 13.33 | 0.025 | 0.01
стены
59 | ФЕРр63-7-5 В ред. пр. № 207 Минрегиона РФ | Разборка облицовки стен: из керамических глазурованных плиток ИНДЕКС К ПОЗИЦИИ(справочно): 1 Индекс инфляции на 3кв 2011г ООО"Пермский РЦЦС" ОЗП=11,22; ЭМ-ЗПМ=4,39; ЗПМ=11,22; МАТ=4,53 | 100 м2 поверхности облицовки | 0.014 | 748.3 | 584.74 | 163.56 | 20.56 | 10 | 8 | 2 |  | 74.3 | 1.04 | 1.99 | 0.03
60 | ФЕРр62-41-1 В ред. пр. № 207 Минрегиона РФ | Очистка вручную поверхности стен от масляных красок ИНДЕКС К ПОЗИЦИИ(справочно): 1 Индекс инфляции на 3кв 2011г ООО"Пермский РЦЦС" ОЗП=11,22; ЭМ-ЗПМ=4,39; ЗПМ=11,22; МАТ=4,53 | 100 м2 расчищенной поверхности | 0.632 | 162.24 | 162.24 |  |  | 103 | 103 |  |  | 20.8 | 13.15
61 | ФЕРр61-2-7 В ред. пр. № 207 Минрегиона РФ | Ремонт штукатурки внутренних стен по камню и бетону цементно-известковым раствором, площадью отдельных мест: до 1 м2 толщиной слоя до 20 мм ИНДЕКС К ПОЗИЦИИ(справочно): 1 Индекс инфляции на 3кв 2011г ООО"Пермский РЦЦС" ОЗП=11,22; ЭМ-ЗПМ=4,39; ЗПМ=11,22; МАТ=4,53 | 100 м2 отремонтированной поверхности | 0.06 | 3184.35 | 2023.18 | 20.94 | 7.77 | 191 | 121 | 1 |  | 228.35 | 13.7 | 0.67 | 0.04
62 | ФЕР15-04-006-03 В ред. пр. № 253 Минрегиона РФ | Покрытие поверхностей грунтовкой глубокого проникновения: за 1 раз стен" Бетоконтакт" ИНДЕКС К ПОЗИЦИИ(справочно): 1 Индекс инфляции на 3кв 2011г ООО"Пермский РЦЦС" ОЗП=11,22; ЭМ-ЗПМ=4,39; ЗПМ=11,22; МАТ=4,53 | 100 м2 покрытия | 0.646 | 74.12 | 72.46 | 1.48 | 0.15 | 48 | 47 | 1 |  | 7.5325 | 4.87 | 0.0125 | 0.01
63 | СЦМ-101-2416 | Грунтовка КНАУФ-Бетоконтакт ИНДЕКС К ПОЗИЦИИ(справочно): 1 Индекс инфляции на 3кв 2011г ООО"Пермский РЦЦС" ОЗП=11,22; ЭМ-ЗПМ=4,39; ЗПМ=11,22; МАТ=4,53 | кг | 8.4 | 17.51 |  |  |  | 147
64 | ФЕР15-01-019-05 В ред. пр. № 253 Минрегиона РФ | Гладкая облицовка стен, столбов, пилястр и откосов (без карнизных, плинтусных и угловых плиток) без установки плиток туалетного гарнитура на клее из сухих смесей: по кирпичу и бетону ИНДЕКС К ПОЗИЦИИ(справочно): 1 Индекс инфляции на 3кв 2011г ООО"Пермский РЦЦС" ОЗП=11,22; ЭМ-ЗПМ=4,39; ЗПМ=11,22; МАТ=4,53 | 100 м2 поверхности облицовки | 0.646 | 10916 | 1685.64 | 39.69 | 21.26 | 7052 | 1089 | 26 | 14 | 183.6205 | 118.62 | 2.0625 | 1.33
65 | ФЕРр62-33-2 В ред. пр. № 207 Минрегиона РФ | Окраска масляными составами ранее окрашенных поверхностей радиаторов и ребристых труб отопления: за 2 раза ИНДЕКС К ПОЗИЦИИ(справочно): 1 Индекс инфляции на 3кв 2011г ООО"Пермский РЦЦС" ОЗП=11,22; ЭМ-ЗПМ=4,39; ЗПМ=11,22; МАТ=4,53 | 100 м2 окрашиваемой поверхности | 0.045 | 1092.7 | 576.32 | 0.87 |  | 49 | 26 |  |  | 65.94 | 2.97
66 | ФЕРр62-32-2 В ред. пр. № 207 Минрегиона РФ | Окраска масляными составами ранее окрашенных поверхностей труб: стальных за 2 раза ИНДЕКС К ПОЗИЦИИ(справочно): 1 Индекс инфляции на 3кв 2011г ООО"Пермский РЦЦС" ОЗП=11,22; ЭМ-ЗПМ=4,39; ЗПМ=11,22; МАТ=4,53 | 100 м2 окрашиваемой поверхности | 0.01 | 1168.43 | 652.05 | 0.87 |  | 12 | 7 |  |  | 80.6 | 0.81
полы
67 | ФЕРр57-3-1 В ред. пр. № 207 Минрегиона РФ | Разборка плинтусов: деревянных и из пластмассовых материалов ИНДЕКС К ПОЗИЦИИ(справочно): 1 Индекс инфляции на 3кв 2011г ООО"Пермский РЦЦС" ОЗП=11,22; ЭМ-ЗПМ=4,39; ЗПМ=11,22; МАТ=4,53 | 100 м плинтуса | 0.237 | 29.41 | 29.41 |  |  | 7 | 7 |  |  | 3.77 | 0.89
68 | ФЕРр57-10-1 В ред. пр. № 207 Минрегиона РФ | Заделка выбоин в полах: цементных площадью до 0,25 м2 ИНДЕКС К ПОЗИЦИИ(справочно): 1 Индекс инфляции на 3кв 2011г ООО"Пермский РЦЦС" ОЗП=11,22; ЭМ-ЗПМ=4,39; ЗПМ=11,22; МАТ=4,53 | 100 мест | 0.1 | 604.48 | 347.43 | 29.29 | 3.22 | 60 | 35 | 3 |  | 40.73 | 4.07 | 0.32 | 0.03
69 | ФЕР11-01-011-01 В ред. пр. № 253 Минрегиона РФ | Устройство стяжек: цементных толщиной 20 мм ИНДЕКС К ПОЗИЦИИ(справочно): 1 Индекс инфляции на 3кв 2011г ООО"Пермский РЦЦС" ОЗП=11,22; ЭМ-ЗПМ=4,39; ЗПМ=11,22; МАТ=4,53 | 100 м2 стяжки | 0.225 | 1543.14 | 360.77 | 55.3 | 18.41 | 347 | 81 | 12 | 4 | 45.4365 | 10.22 | 1.5875 | 0.36
70 | ФЕР11-01-027-06 В ред. пр. № 253 Минрегиона РФ | Устройство покрытий на растворе их сухой смеси с приготовлением раствора в построечных условиях из плиток: гладких неглазурованных керамических для полов одноцветных ИНДЕКС К ПОЗИЦИИ(справочно): 1 Индекс инфляции на 3кв 2011г ООО"Пермский РЦЦС" ОЗП=11,22; ЭМ-ЗПМ=4,39; ЗПМ=11,22; МАТ=4,53 | 100 м2 покрытия | 0.225 | 9247.85 | 1203.91 | 185.04 | 57.5 | 2081 | 271 | 42 | 13 | 137.747 | 30.99 | 5.275 | 1.19
дверные проемы
71 | ФЕР46-04-012-03 В ред. пр. № 253 Минрегиона РФ | Разборка деревянных заполнений проемов: дверных и воротных ИНДЕКС К ПОЗИЦИИ(справочно): 1 Индекс инфляции на 3кв 2011г ООО"Пермский РЦЦС" ОЗП=11,22; ЭМ-ЗПМ=4,39; ЗПМ=11,22; МАТ=4,53 | 100 м2 | 0.0402 | 1082.58 | 840.63 | 241.95 | 89.78 | 44 | 34 | 10 | 4 | 103.91 | 4.18 | 7.74 | 0.31
72 | ФЕР10-01-039-03 В ред. пр. № 253 Минрегиона РФ | Установка блоков в наружных и внутренних дверных проемах: в перегородках и деревянных нерубленых стенах, площадь проема до 3 м2 ИНДЕКС К ПОЗИЦИИ(справочно): 1 Индекс инфляции на 3кв 2011г ООО"Пермский РЦЦС" ОЗП=11,22; ЭМ-ЗПМ=4,39; ЗПМ=11,22; МАТ=4,53 | 100 м2 проемов | 0.0402 | 4918.97 | 1186.28 | 424.95 |  | 198 | 48 | 17 |  | 132.25 | 5.32
Уд | 1. 203-0205 | Блоки дверные двупольные с полотном глухим ДГ21-13, площадь 2,63 м2 | м2 | 100 4,02 | 207 |  |  |  | 832.14
73 | прайс-лист | Блоки дверные однопольные с полотном глухим (ламинированные) ИНДЕКС К ПОЗИЦИИ(справочно): 1 Индекс инфляции на 3кв 2011г ООО"Пермский РЦЦС" ОЗП=11,22; ЭМ-ЗПМ=4,39; ЗПМ=11,22; МАТ=4,53 | шт | 2 | 824.75 | 824.75 |  |  | 1650 | 1650
74 | ФССЦ-101-0951 В ред. пр. № 308 Минрегиона РФ | Замок врезной оцинкованный с цилиндровым: механизмом из латуни ИНДЕКС К ПОЗИЦИИ(справочно): 1 Индекс инфляции на 3кв 2011г ООО"Пермский РЦЦС" ОЗП=11,22; ЭМ-ЗПМ=4,39; ЗПМ=11,22; МАТ=4,53 | компл. | 2 | 92.52 |  |  |  | 185
75 | ФССЦ-101-0956 В ред. пр. № 308 Минрегиона РФ | Петля накладная ИНДЕКС К ПОЗИЦИИ(справочно): 1 Индекс инфляции на 3кв 2011г ООО"Пермский РЦЦС" ОЗП=11,22; ЭМ-ЗПМ=4,39; ЗПМ=11,22; МАТ=4,53 | шт. | 4 | 12 |  |  |  | 48
76 | ФЕРр61-7-1 В ред. пр. № 207 Минрегиона РФ | Ремонт штукатурки откосов внутри здания по камню и бетону цементно-известковым раствором: прямолинейных ИНДЕКС К ПОЗИЦИИ(справочно): 1 Индекс инфляции на 3кв 2011г ООО"Пермский РЦЦС" ОЗП=11,22; ЭМ-ЗПМ=4,39; ЗПМ=11,22; МАТ=4,53 | 100 м2 отремонтированной поверхности | 0.01 | 5751.92 | 3436.05 | 36.26 | 13.46 | 58 | 34 |  |  | 383.06 | 3.83 | 1.16 | 0.01
сантехнические работы
77 | ФЕРр65-3-7 В ред. пр. № 207 Минрегиона РФ | Снятие смесителя: без душевой сетки ИНДЕКС К ПОЗИЦИИ(справочно): 1 Индекс инфляции на 3кв 2011г ООО"Пермский РЦЦС" ОЗП=11,22; ЭМ-ЗПМ=4,39; ЗПМ=11,22; МАТ=4,53 | 100 шт. арматуры | 0.01 | 315.33 | 313.14 | 2.19 | 0.81 | 3 | 3 |  |  | 36.71 | 0.37 | 0.07
78 | ФЕРр65-4-1 В ред. пр. № 207 Минрегиона РФ | Демонтаж: умывальников и раковин ИНДЕКС К ПОЗИЦИИ(справочно): 1 Индекс инфляции на 3кв 2011г ООО"Пермский РЦЦС" ОЗП=11,22; ЭМ-ЗПМ=4,39; ЗПМ=11,22; МАТ=4,53 | 100 приборов | 0.01 | 445.72 | 437.59 | 8.13 | 3.02 | 4 | 4 |  |  | 51.3 | 0.51 | 0.26
79 | ФЕРр65-1-1 В ред. пр. № 207 Минрегиона РФ | Разборка трубопроводов из водогазопроводных труб диаметром: до 32 мм ИНДЕКС К ПОЗИЦИИ(справочно): 1 Индекс инфляции на 3кв 2011г ООО"Пермский РЦЦС" ОЗП=11,22; ЭМ-ЗПМ=4,39; ЗПМ=11,22; МАТ=4,53 | 100 м трубопровода | 0.1 | 328.71 | 288.02 | 7.09 | 1.16 | 33 | 29 | 1 |  | 34.66 | 3.47 | 0.1 | 0.01
80 | ФЕРр65-2-1 В ред. пр. № 207 Минрегиона РФ | Разборка трубопроводов из чугунных канализационных труб диаметром: 50 мм ИНДЕКС К ПОЗИЦИИ(справочно): 1 Индекс инфляции на 3кв 2011г ООО"Пермский РЦЦС" ОЗП=11,22; ЭМ-ЗПМ=4,39; ЗПМ=11,22; МАТ=4,53 | 100 м трубопровода с фасонными частями | 0.05 | 587.05 | 582.05 | 5 | 1.86 | 29 | 29 |  |  | 68.8 | 3.44 | 0.16 | 0.01
81 | ФЕРр65-33-1 В ред. пр. № 207 Минрегиона РФ | Смена жалюзийных решеток ИНДЕКС К ПОЗИЦИИ(справочно): 1 Индекс инфляции на 3кв 2011г ООО"Пермский РЦЦС" ОЗП=11,22; ЭМ-ЗПМ=4,39; ЗПМ=11,22; МАТ=4,53 | 100 жалюзийных решеток | 0.03 | 3255.86 | 394 | 0.31 | 0.12 | 98 | 12 |  |  | 46.19 | 1.39 | 0.01
82 | ФЕР16-03-002-01 В ред. пр. № 253 Минрегиона РФ | Прокладка трубопроводов водоснабжения из многослойных металл-полимерных труб диаметром: 15 мм ИНДЕКС К ПОЗИЦИИ(справочно): 1 Индекс инфляции на 3кв 2011г ООО"Пермский РЦЦС" ОЗП=11,22; ЭМ-ЗПМ=4,39; ЗПМ=11,22; МАТ=4,53 | 100 м трубопровода | 0.1 | 18389.49 | 1257.09 | 59.26 | 1.19 | 1839 | 126 | 6 |  | 128.8 | 12.88 | 0.0875 | 0.01
З | 1. 103-9910 | Фасонные и соединительные части к многослойным металлополимерным трубам | шт. | 300 30 | 38.02 |  |  |  | 1140.6
Уд | 2. 103-9910 | Фасонные и соединительные части к многослойным металлополимерным трубам | шт. | 0
З | 3. 301-1224 | Крепления для трубопроводов: кронштейны, планки, хомуты | кг | 5 0,5 | 11.98 |  |  |  | 5.99
Уд | 4. 301-1224 | Крепления для трубопроводов: кронштейны, планки, хомуты | кг | 0 | 11.98
З | 5. 302-9912 | Арматура запорная к многослойным металлополимерным трубам | шт. | 30 3 | 46.06 |  |  |  | 138.18
Уд | 6. 302-9912 | Арматура запорная к многослойным металлополимерным трубам | шт. | 0
83 | ФЕР16-04-001-01 В ред. пр. № 253 Минрегиона РФ | Прокладка трубопроводов канализации из полиэтиленовых труб высокой плотности диаметром: 50 мм ИНДЕКС К ПОЗИЦИИ(справочно): 1 Индекс инфляции на 3кв 2011г ООО"Пермский РЦЦС" ОЗП=11,22; ЭМ-ЗПМ=4,39; ЗПМ=11,22; МАТ=4,53 | 100 м трубопровода | 0.05 | 4730.8 | 732.85 | 14.46 | 0.34 | 237 | 37 | 1 |  | 73.876 | 3.69 | 0.025
84 | ФЕР17-01-001-14 В ред. пр. № 253 Минрегиона РФ | Установка умывальников одиночных: с подводкой холодной и горячей воды ИНДЕКС К ПОЗИЦИИ(справочно): 1 Индекс инфляции на 3кв 2011г ООО"Пермский РЦЦС" ОЗП=11,22; ЭМ-ЗПМ=4,39; ЗПМ=11,22; МАТ=4,53 | 10 компл. | 0.1 | 346.4 | 239.51 | 29.54 | 1.89 | 35 | 24 | 3 |  | 24.8975 | 2.49 | 0.1625 | 0.02
Уд | 1. 301-0825 | Умывальники полуфарфоровые и фарфоровые с кронштейнами, сифоном бутылочным латунным и выпуском, овальные со скрытыми установочными поверхностями без спинки размером 550х480х150 мм | компл. | 10 1 | 130 |  |  |  | 130
85 | ФЕР17-01-002-03 В ред. пр. № 253 Минрегиона РФ | Установка смесителей ИНДЕКС К ПОЗИЦИИ(справочно): 1 Индекс инфляции на 3кв 2011г ООО"Пермский РЦЦС" ОЗП=11,22; ЭМ-ЗПМ=4,39; ЗПМ=11,22; МАТ=4,53 | 10 шт. | 0.1 | 93.12 | 77.44 | 0.25 |  | 9 | 8 |  |  | 8.05 | 0.81
Уд | 1. 301-1527 | Смесители латунный с гальванопокрытием для мойки настольный, с верхней камерой смешения | шт. | 10 1 | 143 |  |  |  | 143
86 | ФССЦ-301-0631 В ред. пр. № 308 Минрегиона РФ | Смесители для умывальников: СМ-УМ-НЛ медицинских, настенные локтевые, с комбинированной сеткой ИНДЕКС К ПОЗИЦИИ(справочно): 1 Индекс инфляции на 3кв 2011г ООО"Пермский РЦЦС" ОЗП=11,22; ЭМ-ЗПМ=4,39; ЗПМ=11,22; МАТ=4,53 | компл. | 1 | 235.96 |  |  |  | 236
87 | ФССЦ-301-0877 В ред. пр. № 308 Минрегиона РФ | Умывальники полуфарфоровые и фарфоровые со смесителем настенным локтевым, кронштейнами, сифоном бутылочным латунным и выпуском: хирургические, размером 650х590х180 мм ИНДЕКС К ПОЗИЦИИ(справочно): 1 Индекс инфляции на 3кв 2011г ООО"Пермский РЦЦС" ОЗП=11,22; ЭМ-ЗПМ=4,39; ЗПМ=11,22; МАТ=4,53 | компл. | 1 | 696.27 |  |  |  | 696
88 | ФССЦ-301-0554 В ред. пр. № 308 Минрегиона РФ | Пьедесталы для умывальников полуфарфоровые и фарфоровые размером 640х215х200, 670-630х240-180, 200-175 мм ИНДЕКС К ПОЗИЦИИ(справочно): 1 Индекс инфляции на 3кв 2011г ООО"Пермский РЦЦС" ОЗП=11,22; ЭМ-ЗПМ=4,39; ЗПМ=11,22; МАТ=4,53 | шт. | 1 | 130.53 |  |  |  | 131
89 | ФССЦ-301-1520 В ред. пр. № 308 Минрегиона РФ | Подводка гибкая армированная резиновая 500 мм ИНДЕКС К ПОЗИЦИИ(справочно): 1 Индекс инфляции на 3кв 2011г ООО"Пермский РЦЦС" ОЗП=11,22; ЭМ-ЗПМ=4,39; ЗПМ=11,22; МАТ=4,53 | шт. | 2 | 20.45 |  |  |  | 41
электротехнические работы
90 | ФЕРр67-4-1 В ред. пр. № 207 Минрегиона РФ | Демонтаж: выключателей ИНДЕКС К ПОЗИЦИИ(справочно): 1 Индекс инфляции на 3кв 2011г ООО"Пермский РЦЦС" ОЗП=11,22; ЭМ-ЗПМ=4,39; ЗПМ=11,22; МАТ=4,53 | 100 шт. | 0.04 | 45.55 | 45.55 |  |  | 2 | 2 |  |  | 5.84 | 0.23
91 | ФЕРр67-4-1 В ред. пр. № 207 Минрегиона РФ | Демонтаж: розеток ИНДЕКС К ПОЗИЦИИ(справочно): 1 Индекс инфляции на 3кв 2011г ООО"Пермский РЦЦС" ОЗП=11,22; ЭМ-ЗПМ=4,39; ЗПМ=11,22; МАТ=4,53 | 100 шт. | 0.03 | 45.55 | 45.55 |  |  | 1 | 1 |  |  | 5.84 | 0.18
92 | ФЕРр67-4-3 В ред. пр. № 207 Минрегиона РФ | Демонтаж: светильников с лампами накаливания ИНДЕКС К ПОЗИЦИИ(справочно): 1 Индекс инфляции на 3кв 2011г ООО"Пермский РЦЦС" ОЗП=11,22; ЭМ-ЗПМ=4,39; ЗПМ=11,22; МАТ=4,53 | 100 шт. | 0.09 | 50.24 | 49.3 | 0.94 | 0.35 | 5 | 5 |  |  | 6.32 | 0.57 | 0.03
93 | ФЕРр67-9-1 В ред. пр. № 207 Минрегиона РФ | Смена: выключателей ИНДЕКС К ПОЗИЦИИ(справочно): 1 Индекс инфляции на 3кв 2011г ООО"Пермский РЦЦС" ОЗП=11,22; ЭМ-ЗПМ=4,39; ЗПМ=11,22; МАТ=4,53 | 100 шт. | 0.04 | 840.59 | 218.59 |  |  | 34 | 9 |  |  | 24.1 | 0.96
94 | ФЕРр67-9-2 В ред. пр. № 207 Минрегиона РФ | Смена: розеток ИНДЕКС К ПОЗИЦИИ(справочно): 1 Индекс инфляции на 3кв 2011г ООО"Пермский РЦЦС" ОЗП=11,22; ЭМ-ЗПМ=4,39; ЗПМ=11,22; МАТ=4,53 | 100 шт. | 0.03 | 778.59 | 218.59 |  |  | 23 | 7 |  |  | 24.1 | 0.72
95 | ФЕРм08-02-409-04 В ред. пр. № 321 Минрегиона РФ | Труба винипластовая по установленным конструкциям, по потолкам, диаметр: до 50 мм(прим) ИНДЕКС К ПОЗИЦИИ(справочно): 1 Индекс инфляции на 3кв 2011г ООО"Пермский РЦЦС" ОЗП=11,22; ЭМ-ЗПМ=4,39; ЗПМ=11,22; МАТ=4,53 | 100 м | 0.07 | 2404.43 | 256.62 | 470.76 | 137.82 | 168 | 18 | 33 | 10 | 27.3 | 1.91 | 11.83 | 0.83
96 | прайс | Короб пластмассовый 20х16 ИНДЕКС К ПОЗИЦИИ(справочно): 1 Индекс инфляции на 3кв 2011г ООО"Пермский РЦЦС" ОЗП=11,22; ЭМ-ЗПМ=4,39; ЗПМ=11,22; МАТ=4,53 | м | 7 | 3.45 |  |  |  | 24
97 | ФЕРм08-02-422-02 В ред. пр. № 321 Минрегиона РФ | Затягивание проводов в электротехнический плинтус Провод: один сечением до 3х4 мм2 ИНДЕКС К ПОЗИЦИИ(справочно): 1 Индекс инфляции на 3кв 2011г ООО"Пермский РЦЦС" ОЗП=11,22; ЭМ-ЗПМ=4,39; ЗПМ=11,22; МАТ=4,53 | 100 м одного провода | 0.07 | 831.04 | 259.9 | 4.84 | 0.27 | 58 | 18 |  |  | 26.2 | 1.83 | 0.02
98 | прайс-лист | Кабели силовые на напряжение 660 В с медными жилами с поливинилхлоридной изоляцией и оболочкой марки ВВГ 3х1.5 мм2 ИНДЕКС К ПОЗИЦИИ(справочно): 1 Индекс инфляции на 3кв 2011г ООО"Пермский РЦЦС" ОЗП=11,22; ЭМ-ЗПМ=4,39; ЗПМ=11,22; МАТ=4,53 | 1000 м | 0.0075 | 7607.16 |  |  |  | 57
99 | прайс-лист | Кабели силовые на напряжение 660 В с медными жилами с поливинилхлоридной изоляцией и оболочкой марки ВВГ 3х2.5 мм2 ИНДЕКС К ПОЗИЦИИ(справочно): 1 Индекс инфляции на 3кв 2011г ООО"Пермский РЦЦС" ОЗП=11,22; ЭМ-ЗПМ=4,39; ЗПМ=11,22; МАТ=4,53 | 1000 м | 0.022 | 7607.16 |  |  |  | 167
100 | ФЕРм08-03-594-02 В ред. пр. № 321 Минрегиона РФ | Светильник отдельно устанавливаемый: на штырях с количеством ламп в светильнике 2 ИНДЕКС К ПОЗИЦИИ(справочно): 1 Индекс инфляции на 3кв 2011г ООО"Пермский РЦЦС" ОЗП=11,22; ЭМ-ЗПМ=4,39; ЗПМ=11,22; МАТ=4,53 | 100 шт. | 0.05 | 5723.35 | 1150.72 | 1968.76 | 527.89 | 286 | 58 | 98 | 26 | 116 | 5.8 | 45.08 | 2.25
101 | СЦМ-509-0768 | Светильники с люминесцентными лампами для общественных помещений потолочный с рассеивателем цельным из оргстекла, со стартерными ПРА, тип ЛПО02-4х40/П-01 УХЛ4 ИНДЕКС К ПОЗИЦИИ(справочно): 1 Индекс инфляции на 3кв 2011г ООО"Пермский РЦЦС" ОЗП=11,22; ЭМ-ЗПМ=4,39; ЗПМ=11,22; МАТ=4,53 | шт. | 5 | 205 |  |  |  | 1025
102 | СЦМ-509-0696 | Лампы люминесцентные ртутные низкого давления типа ЛБ, ЛД, ЛДЦ, ЛТВ, ЛБХ 20 ИНДЕКС К ПОЗИЦИИ(справочно): 1 Индекс инфляции на 3кв 2011г ООО"Пермский РЦЦС" ОЗП=11,22; ЭМ-ЗПМ=4,39; ЗПМ=11,22; МАТ=4,53 | 10 шт. | 1 | 61.59 |  |  |  | 62
Итого по разделу 2 "Кабинет №203 | [8 empty] | 208089 |  |  |  |  | 343.65 |  | 7.94
Раздел 3. Кабинет №202
потолки
103 | ФЕРр62-41-1 В ред. пр. № 207 Минрегиона РФ | Очистка вручную поверхности потолков от побелки ИНДЕКС К ПОЗИЦИИ(справочно): 1 Индекс инфляции на 3кв 2011г ООО"Пермский РЦЦС" ОЗП=11,22; ЭМ-ЗПМ=4,39; ЗПМ=11,22; МАТ=4,53 | 100 м2 расчищенной поверхности | 0.471 | 162.24 | 162.24 |  |  | 76 | 76 |  |  | 20.8 | 9.8
104 | ФЕРр61-4-7 В ред. пр. № 207 Минрегиона РФ | Ремонт штукатурки потолков по камню и бетону цементно-известковым раствором, площадью отдельных мест: до 1 м2 толщиной слоя до 20 мм ИНДЕКС К ПОЗИЦИИ(справочно): 1 Индекс инфляции на 3кв 2011г ООО"Пермский РЦЦС" ОЗП=11,22; ЭМ-ЗПМ=4,39; ЗПМ=11,22; МАТ=4,53 | 100 м2 отремонтированной поверхности | 0.05 | 3823.43 | 2603.72 | 22.51 | 8.35 | 191 | 130 | 1 |  | 290.27 | 14.51 | 0.72 | 0.04
105 | ФЕР15-02-019-04 В ред. пр. № 253 Минрегиона РФ | Сплошное выравнивание внутренних поверхностей (однослойное оштукатуривание)из сухих растворных смесей толщиной до 10 мм: потолков ИНДЕКС К ПОЗИЦИИ(справочно): 1 Индекс инфляции на 3кв 2011г ООО"Пермский РЦЦС" ОЗП=11,22; ЭМ-ЗПМ=4,39; ЗПМ=11,22; МАТ=4,53 | 100 м2 оштукатуриваемой поверхности | 0.471 | 3580.41 | 708.24 | 42.86 | 27.76 | 1686 | 334 | 20 | 13 | 72.565 | 34.18 | 2.725 | 1.28
106 | ФЕР15-04-006-01 В ред. пр. № 253 Минрегиона РФ | Покрытие поверхностей грунтовкой глубокого проникновения: за 1 раз потолков ИНДЕКС К ПОЗИЦИИ(справочно): 1 Индекс инфляции на 3кв 2011г ООО"Пермский РЦЦС" ОЗП=11,22; ЭМ-ЗПМ=4,39; ЗПМ=11,22; МАТ=4,53 | 100 м2 покрытия | 0.471 | 91.26 | 89.61 | 1.48 | 0.15 | 43 | 42 | 1 |  | 9.315 | 4.39 | 0.0125 | 0.01
107 | СЦМ-101-9732-11 | Грунтовка глубокого проникновения ИНДЕКС К ПОЗИЦИИ(справочно): 1 Индекс инфляции на 3кв 2011г ООО"Пермский РЦЦС" ОЗП=11,22; ЭМ-ЗПМ=4,39; ЗПМ=11,22; МАТ=4,53 | т | 0.006123 | 4806.86 |  |  |  | 29
108 | ФЕР15-04-005-04 В ред. пр. № 253 Минрегиона РФ | Окраска поливинилацетатными водоэмульсионными составами улучшенная: по штукатурке потолков ИНДЕКС К ПОЗИЦИИ(справочно): 1 Индекс инфляции на 3кв 2011г ООО"Пермский РЦЦС" ОЗП=11,22; ЭМ-ЗПМ=4,39; ЗПМ=11,22; МАТ=4,53 | 100 м2 окрашиваемой поверхности | 0.471 | 2486.62 | 556 | 18.21 | 0.29 | 1171 | 262 | 9 |  | 61.985 | 29.19 | 0.025 | 0.01
стены
109 | ФЕРр63-7-5 В ред. пр. № 207 Минрегиона РФ | Разборка облицовки стен: из керамических глазурованных плиток ИНДЕКС К ПОЗИЦИИ(справочно): 1 Индекс инфляции на 3кв 2011г ООО"Пермский РЦЦС" ОЗП=11,22; ЭМ-ЗПМ=4,39; ЗПМ=11,22; МАТ=4,53 | 100 м2 поверхности облицовки | 0.014 | 748.3 | 584.74 | 163.56 | 20.56 | 10 | 8 | 2 |  | 74.3 | 1.04 | 1.99 | 0.03
110 | ФЕРр61-2-7 В ред. пр. № 207 Минрегиона РФ | Ремонт штукатурки внутренних стен по камню и бетону цементно-известковым раствором, площадью отдельных мест: до 1 м2 толщиной слоя до 20 мм ИНДЕКС К ПОЗИЦИИ(справочно): 1 Индекс инфляции на 3кв 2011г ООО"Пермский РЦЦС" ОЗП=11,22; ЭМ-ЗПМ=4,39; ЗПМ=11,22; МАТ=4,53 | 100 м2 отремонтированной поверхности | 0.09 | 3184.35 | 2023.18 | 20.94 | 7.77 | 287 | 182 | 2 | 1 | 228.35 | 20.55 | 0.67 | 0.06
111 | ФЕРр62-16-3 В ред. пр. № 207 Минрегиона РФ | Окрашивание водоэмульсионными составами поверхностей стен, ранее окрашенных: известковой или клеевой краской с расчисткой старой краски более 35% ИНДЕКС К ПОЗИЦИИ(справочно): 1 Индекс инфляции на 3кв 2011г ООО"Пермский РЦЦС" ОЗП=11,22; ЭМ-ЗПМ=4,39; ЗПМ=11,22; МАТ=4,53 | 100 м2 окрашиваемой поверхности | 0.032 | 1841.59 | 237.86 | 8.36 | 1.16 | 59 | 8 |  |  | 27.53 | 0.88 | 0.1
112 | ФЕРр62-7-6 В ред. пр. № 207 Минрегиона РФ | Улучшенная масляная окраска ранее окрашенных стен: за два раза с расчисткой старой краски более 35% ИНДЕКС К ПОЗИЦИИ(справочно): 1 Индекс инфляции на 3кв 2011г ООО"Пермский РЦЦС" ОЗП=11,22; ЭМ-ЗПМ=4,39; ЗПМ=11,22; МАТ=4,53 | 100 м2 окрашиваемой поверхности | 0.921 | 1480.71 | 653.96 | 8.36 | 1.16 | 1364 | 602 | 8 | 1 | 75.69 | 69.71 | 0.1 | 0.09
113 | ФЕРр62-33-2 В ред. пр. № 207 Минрегиона РФ | Окраска масляными составами ранее окрашенных поверхностей радиаторов и ребристых труб отопления: за 2 раза ИНДЕКС К ПОЗИЦИИ(справочно): 1 Индекс инфляции на 3кв 2011г ООО"Пермский РЦЦС" ОЗП=11,22; ЭМ-ЗПМ=4,39; ЗПМ=11,22; МАТ=4,53 | 100 м2 окрашиваемой поверхности | 0.0825 | 1092.7 | 576.32 | 0.87 |  | 90 | 48 |  |  | 65.94 | 5.44
114 | ФЕРр62-32-2 В ред. пр. № 207 Минрегиона РФ | Окраска масляными составами ранее окрашенных поверхностей труб: стальных за 2 раза ИНДЕКС К ПОЗИЦИИ(справочно): 1 Индекс инфляции на 3кв 2011г ООО"Пермский РЦЦС" ОЗП=11,22; ЭМ-ЗПМ=4,39; ЗПМ=11,22; МАТ=4,53 | 100 м2 окрашиваемой поверхности | 0.015 | 1168.43 | 652.05 | 0.87 |  | 18 | 10 |  |  | 80.6 | 1.21
115 | ФЕРр62-7-5 В ред. пр. № 207 Минрегиона РФ | Улучшенная масляная окраска ранее окрашенных стен: за два раза с расчисткой старой краски до 35%(обрамление зеркала) ИНДЕКС К ПОЗИЦИИ(справочно): 1 Индекс инфляции на 3кв 2011г ООО"Пермский РЦЦС" ОЗП=11,22; ЭМ-ЗПМ=4,39; ЗПМ=11,22; МАТ=4,53 | 100 м2 окрашиваемой поверхности | 0.0075 | 1134.36 | 442.28 | 8.36 | 1.16 | 9 | 3 |  |  | 51.19 | 0.38 | 0.1
полы
116 | ФЕРр57-3-1 В ред. пр. № 207 Минрегиона РФ | Разборка плинтусов: деревянных и из пластмассовых материалов ИНДЕКС К ПОЗИЦИИ(справочно): 1 Индекс инфляции на 3кв 2011г ООО"Пермский РЦЦС" ОЗП=11,22; ЭМ-ЗПМ=4,39; ЗПМ=11,22; МАТ=4,53 | 100 м плинтуса | 0.373 | 29.41 | 29.41 |  |  | 11 | 11 |  |  | 3.77 | 1.41
117 | ФЕРр57-2-7 В ред. пр. № 207 Минрегиона РФ | Разборка покрытий полов: из древесноволокнистых плит ИНДЕКС К ПОЗИЦИИ(справочно): 1 Индекс инфляции на 3кв 2011г ООО"Пермский РЦЦС" ОЗП=11,22; ЭМ-ЗПМ=4,39; ЗПМ=11,22; МАТ=4,53 | 100 м2 покрытия | 0.406 | 90.25 | 86.5 | 3.75 | 1.39 | 37 | 35 | 2 | 1 | 11.09 | 4.5 | 0.12 | 0.05
118 | ФЕРр57-2-1 В ред. пр. № 207 Минрегиона РФ | Разборка покрытий полов: из линолеума и релина ИНДЕКС К ПОЗИЦИИ(справочно): 1 Индекс инфляции на 3кв 2011г ООО"Пермский РЦЦС" ОЗП=11,22; ЭМ-ЗПМ=4,39; ЗПМ=11,22; МАТ=4,53 | 100 м2 покрытия | 0.065 | 92.9 | 88.84 | 4.06 | 1.51 | 6 | 6 |  |  | 11.39 | 0.74 | 0.13 | 0.01
119 | ФЕРр57-11-5 В ред. пр. № 207 Минрегиона РФ | Устройство оснований под покрытие пола: из древесно-стружечных плит площадью до 20 м2 ИНДЕКС К ПОЗИЦИИ(справочно): 1 Индекс инфляции на 3кв 2011г ООО"Пермский РЦЦС" ОЗП=11,22; ЭМ-ЗПМ=4,39; ЗПМ=11,22; МАТ=4,53 | 100 м2 основания | 0.471 | 3825.75 | 382.76 | 10.1 | 1.16 | 1802 | 180 | 5 | 1 | 46.06 | 21.69 | 0.1 | 0.05
120 | ФЕР11-01-036-04 В ред. пр. № 253 Минрегиона РФ | Устройство покрытий: из линолеума насухо со свариванием полотнищ в стыках ИНДЕКС К ПОЗИЦИИ(справочно): 1 Индекс инфляции на 3кв 2011г ООО"Пермский РЦЦС" ОЗП=11,22; ЭМ-ЗПМ=4,39; ЗПМ=11,22; МАТ=4,53 | 100 м2 покрытия | 0.471 | 7371.48 | 300.17 | 88.11 | 4.92 | 3472 | 141 | 42 | 2 | 36.1215 | 17.01 | 0.425 | 0.2
121 | ФЕР11-01-040-01 В ред. пр. № 253 Минрегиона РФ | Устройство плинтусов поливинилхлоридных: на клее КН-2 ИНДЕКС К ПОЗИЦИИ(справочно): 1 Индекс инфляции на 3кв 2011г ООО"Пермский РЦЦС" ОЗП=11,22; ЭМ-ЗПМ=4,39; ЗПМ=11,22; МАТ=4,53 | 100 м плинтуса | 0.373 | 569.41 | 100.9 | 3.28 |  | 212 | 38 | 1 |  | 10.3385 | 3.86
дверные блоки
122 | ФЕР46-04-012-03 В ред. пр. № 253 Минрегиона РФ | Разборка деревянных заполнений проемов: дверных и воротных ИНДЕКС К ПОЗИЦИИ(справочно): 1 Индекс инфляции на 3кв 2011г ООО"Пермский РЦЦС" ОЗП=11,22; ЭМ-ЗПМ=4,39; ЗПМ=11,22; МАТ=4,53 | 100 м2 | 0.054 | 1082.58 | 840.63 | 241.95 | 89.78 | 58 | 45 | 13 | 5 | 103.91 | 5.61 | 7.74 | 0.42
123 | ФЕР10-01-039-03 В ред. пр. № 253 Минрегиона РФ | Установка блоков в наружных и внутренних дверных проемах: в перегородках и деревянных нерубленых стенах, площадь проема до 3 м2 ИНДЕКС К ПОЗИЦИИ(справочно): 1 Индекс инфляции на 3кв 2011г ООО"Пермский РЦЦС" ОЗП=11,22; ЭМ-ЗПМ=4,39; ЗПМ=11,22; МАТ=4,53 | 100 м2 проемов | 0.054 | 4918.97 | 1186.28 | 424.95 |  | 266 | 64 | 23 |  | 132.25 | 7.14
Уд | 1. 203-0205 | Блоки дверные двупольные с полотном глухим ДГ21-13, площадь 2,63 м2 | м2 | 100 5,4 | 207 |  |  |  | 1117.8
124 | прайс-лист | Блоки дверные однопольные с полотном глухим (ламинированные) ИНДЕКС К ПОЗИЦИИ(справочно): 1 Индекс инфляции на 3кв 2011г ООО"Пермский РЦЦС" ОЗП=11,22; ЭМ-ЗПМ=4,39; ЗПМ=11,22; МАТ=4,53 | шт | 2 | 824.75 |  |  |  | 1650
125 | ФССЦ-101-0951 В ред. пр. № 308 Минрегиона РФ | Замок врезной оцинкованный с цилиндровым: механизмом из латуни ИНДЕКС К ПОЗИЦИИ(справочно): 1 Индекс инфляции на 3кв 2011г ООО"Пермский РЦЦС" ОЗП=11,22; ЭМ-ЗПМ=4,39; ЗПМ=11,22; МАТ=4,53 | компл. | 3 | 92.52 |  |  |  | 278
126 | ФССЦ-101-0956 В ред. пр. № 308 Минрегиона РФ | Петля накладная ИНДЕКС К ПОЗИЦИИ(справочно): 1 Индекс инфляции на 3кв 2011г ООО"Пермский РЦЦС" ОЗП=11,22; ЭМ-ЗПМ=4,39; ЗПМ=11,22; МАТ=4,53 | шт. | 6 | 12 |  |  |  | 72
127 | ФЕРр61-7-1 В ред. пр. № 207 Минрегиона РФ | Ремонт штукатурки откосов внутри здания по камню и бетону цементно-известковым раствором: прямолинейных ИНДЕКС К ПОЗИЦИИ(справочно): 1 Индекс инфляции на 3кв 2011г ООО"Пермский РЦЦС" ОЗП=11,22; ЭМ-ЗПМ=4,39; ЗПМ=11,22; МАТ=4,53 | 100 м2 отремонтированной поверхности | 0.01 | 5751.92 | 3436.05 | 36.26 | 13.46 | 58 | 34 |  |  | 383.06 | 3.83 | 1.16 | 0.01
сантехничские работы
128 | ФЕРр65-3-7 В ред. пр. № 207 Минрегиона РФ | Снятие смесителя: без душевой сетки ИНДЕКС К ПОЗИЦИИ(справочно): 1 Индекс инфляции на 3кв 2011г ООО"Пермский РЦЦС" ОЗП=11,22; ЭМ-ЗПМ=4,39; ЗПМ=11,22; МАТ=4,53 | 100 шт. арматуры | 0.01 | 315.33 | 313.14 | 2.19 | 0.81 | 3 | 3 |  |  | 36.71 | 0.37 | 0.07
129 | ФЕРр65-4-1 В ред. пр. № 207 Минрегиона РФ | Демонтаж: умывальников и раковин ИНДЕКС К ПОЗИЦИИ(справочно): 1 Индекс инфляции на 3кв 2011г ООО"Пермский РЦЦС" ОЗП=11,22; ЭМ-ЗПМ=4,39; ЗПМ=11,22; МАТ=4,53 | 100 приборов | 0.01 | 445.72 | 437.59 | 8.13 | 3.02 | 4 | 4 |  |  | 51.3 | 0.51 | 0.26
130 | ФЕРр65-33-1 В ред. пр. № 207 Минрегиона РФ | Смена жалюзийных решеток ИНДЕКС К ПОЗИЦИИ(справочно): 1 Индекс инфляции на 3кв 2011г ООО"Пермский РЦЦС" ОЗП=11,22; ЭМ-ЗПМ=4,39; ЗПМ=11,22; МАТ=4,53 | 100 жалюзийных решеток | 0.06 | 3255.86 | 394 | 0.31 | 0.12 | 195 | 24 |  |  | 46.19 | 2.77 | 0.01
131 | ФЕР17-01-001-14 В ред. пр. № 253 Минрегиона РФ | Установка умывальников одиночных: с подводкой холодной и горячей воды ИНДЕКС К ПОЗИЦИИ(справочно): 1 Индекс инфляции на 3кв 2011г ООО"Пермский РЦЦС" ОЗП=11,22; ЭМ-ЗПМ=4,39; ЗПМ=11,22; МАТ=4,53 | 10 компл. | 0.1 | 346.4 | 239.51 | 29.54 | 1.89 | 35 | 24 | 3 |  | 24.8975 | 2.49 | 0.1625 | 0.02
Уд | 1. 301-0825 | Умывальники полуфарфоровые и фарфоровые с кронштейнами, сифоном бутылочным латунным и выпуском, овальные со скрытыми установочными поверхностями без спинки размером 550х480х150 мм | компл. | 10 1 | 130 |  |  |  | 130
132 | ФЕР17-01-002-03 В ред. пр. № 253 Минрегиона РФ | Установка смесителей ИНДЕКС К ПОЗИЦИИ(справочно): 1 Индекс инфляции на 3кв 2011г ООО"Пермский РЦЦС" ОЗП=11,22; ЭМ-ЗПМ=4,39; ЗПМ=11,22; МАТ=4,53 | 10 шт. | 0.1 | 93.12 | 77.44 | 0.25 |  | 9 | 8 |  |  | 8.05 | 0.81
Уд | 1. 301-1527 | Смесители латунный с гальванопокрытием для мойки настольный, с верхней камерой смешения | шт. | 10 1 | 143 |  |  |  | 143
133 | ФССЦ-301-0631 В ред. пр. № 308 Минрегиона РФ | Смесители для умывальников: СМ-УМ-НЛ медицинских, настенные локтевые, с комбинированной сеткой ИНДЕКС К ПОЗИЦИИ(справочно): 1 Индекс инфляции на 3кв 2011г ООО"Пермский РЦЦС" ОЗП=11,22; ЭМ-ЗПМ=4,39; ЗПМ=11,22; МАТ=4,53 | компл. | 1 | 235.96 |  |  |  | 236
134 | ФССЦ-301-0877 В ред. пр. № 308 Минрегиона РФ | Умывальники полуфарфоровые и фарфоровые со смесителем настенным локтевым, кронштейнами, сифоном бутылочным латунным и выпуском: хирургические, размером 650х590х180 мм ИНДЕКС К ПОЗИЦИИ(справочно): 1 Индекс инфляции на 3кв 2011г ООО"Пермский РЦЦС" ОЗП=11,22; ЭМ-ЗПМ=4,39; ЗПМ=11,22; МАТ=4,53 | компл. | 1 | 696.27 |  |  |  | 696
135 | ФССЦ-301-0554 В ред. пр. № 308 Минрегиона РФ | Пьедесталы для умывальников полуфарфоровые и фарфоровые размером 640х215х200, 670-630х240-180, 200-175 мм ИНДЕКС К ПОЗИЦИИ(справочно): 1 Индекс инфляции на 3кв 2011г ООО"Пермский РЦЦС" ОЗП=11,22; ЭМ-ЗПМ=4,39; ЗПМ=11,22; МАТ=4,53 | шт. | 1 | 130.53 |  |  |  | 131
136 | ФССЦ-301-1520 В ред. пр. № 308 Минрегиона РФ | Подводка гибкая армированная резиновая 500 мм ИНДЕКС К ПОЗИЦИИ(справочно): 1 Индекс инфляции на 3кв 2011г ООО"Пермский РЦЦС" ОЗП=11,22; ЭМ-ЗПМ=4,39; ЗПМ=11,22; МАТ=4,53 | шт. | 2 | 20.45 |  |  |  | 41
электротехнические работы
137 | ФЕРр67-9-1 В ред. пр. № 207 Минрегиона РФ | Смена: выключателей ИНДЕКС К ПОЗИЦИИ(справочно): 1 Индекс инфляции на 3кв 2011г ООО"Пермский РЦЦС" ОЗП=11,22; ЭМ-ЗПМ=4,39; ЗПМ=11,22; МАТ=4,53 | 100 шт. | 0.04 | 840.59 | 218.59 |  |  | 34 | 9 |  |  | 24.1 | 0.96
138 | ФЕРр67-9-2 В ред. пр. № 207 Минрегиона РФ | Смена: розеток ИНДЕКС К ПОЗИЦИИ(справочно): 1 Индекс инфляции на 3кв 2011г ООО"Пермский РЦЦС" ОЗП=11,22; ЭМ-ЗПМ=4,39; ЗПМ=11,22; МАТ=4,53 | 100 шт. | 0.02 | 778.59 | 218.59 |  |  | 16 | 4 |  |  | 24.1 | 0.48
139 | ФЕРр67-4-3 В ред. пр. № 207 Минрегиона РФ | Демонтаж: светильников с лампами накаливания ИНДЕКС К ПОЗИЦИИ(справочно): 1 Индекс инфляции на 3кв 2011г ООО"Пермский РЦЦС" ОЗП=11,22; ЭМ-ЗПМ=4,39; ЗПМ=11,22; МАТ=4,53 | 100 шт. | 0.13 | 50.24 | 49.3 | 0.94 | 0.35 | 7 | 7 |  |  | 6.32 | 0.82 | 0.03
140 | ФЕРм08-02-409-04 В ред. пр. № 321 Минрегиона РФ | Труба винипластовая по установленным конструкциям, по потолкам, диаметр: до 50 мм(прим) ИНДЕКС К ПОЗИЦИИ(справочно): 1 Индекс инфляции на 3кв 2011г ООО"Пермский РЦЦС" ОЗП=11,22; ЭМ-ЗПМ=4,39; ЗПМ=11,22; МАТ=4,53 | 100 м | 0.15 | 2404.43 | 256.62 | 470.76 | 137.82 | 361 | 38 | 71 | 21 | 27.3 | 4.1 | 11.83 | 1.77
141 | прайс-лист | Короб пластмассовый 20х16 ИНДЕКС К ПОЗИЦИИ(справочно): 1 Индекс инфляции на 3кв 2011г ООО"Пермский РЦЦС" ОЗП=11,22; ЭМ-ЗПМ=4,39; ЗПМ=11,22; МАТ=4,53 | м | 15 | 3.45 |  |  |  | 52
142 | ФЕРм08-02-422-02 В ред. пр. № 321 Минрегиона РФ | Затягивание проводов в электротехнический плинтус.Провод: один сечением до 3х4 мм2 ИНДЕКС К ПОЗИЦИИ(справочно): 1 Индекс инфляции на 3кв 2011г ООО"Пермский РЦЦС" ОЗП=11,22; ЭМ-ЗПМ=4,39; ЗПМ=11,22; МАТ=4,53 | 100 м одного провода | 0.15 | 831.04 | 259.9 | 4.84 | 0.27 | 125 | 39 | 1 |  | 26.2 | 3.93 | 0.02
143 | прайс-лист | Кабели силовые на напряжение 660 В с медными жилами с поливинилхлоридной изоляцией и оболочкой марки ВВГ 3х1.5 мм2 ИНДЕКС К ПОЗИЦИИ(справочно): 1 Индекс инфляции на 3кв 2011г ООО"Пермский РЦЦС" ОЗП=11,22; ЭМ-ЗПМ=4,39; ЗПМ=11,22; МАТ=4,53 | 1000 м | 0.033 | 7607.16 |  |  |  | 251
144 | прайс-лист | Кабели силовые на напряжение 660 В с медными жилами с поливинилхлоридной изоляцией и оболочкой марки ВВГ 3х2.5 мм2 ИНДЕКС К ПОЗИЦИИ(справочно): 1 Индекс инфляции на 3кв 2011г ООО"Пермский РЦЦС" ОЗП=11,22; ЭМ-ЗПМ=4,39; ЗПМ=11,22; МАТ=4,53 | 1000 м | 0.022 | 7607.16 |  |  |  | 167
145 | ФЕРм08-03-594-02 В ред. пр. № 321 Минрегиона РФ | Светильник отдельно устанавливаемый: на штырях с количеством ламп в светильнике 2 ИНДЕКС К ПОЗИЦИИ(справочно): 1 Индекс инфляции на 3кв 2011г ООО"Пермский РЦЦС" ОЗП=11,22; ЭМ-ЗПМ=4,39; ЗПМ=11,22; МАТ=4,53 | 100 шт. | 0.13 | 5723.35 | 1150.72 | 1968.76 | 527.89 | 744 | 150 | 256 | 69 | 116 | 15.08 | 45.08 | 5.86
146 | СЦМ-509-0768 | Светильники с люминесцентными лампами для общественных помещений потолочный с рассеивателем цельным из оргстекла, со стартерными ПРА, тип ЛПО02-4х40/П-01 УХЛ4 ИНДЕКС К ПОЗИЦИИ(справочно): 1 Индекс инфляции на 3кв 2011г ООО"Пермский РЦЦС" ОЗП=11,22; ЭМ-ЗПМ=4,39; ЗПМ=11,22; МАТ=4,53 | шт. | 13 | 205 |  |  |  | 2665
147 | СЦМ-509-0696 | Лампы люминесцентные ртутные низкого давления типа ЛБ, ЛД, ЛДЦ, ЛТВ, ЛБХ 20 ИНДЕКС К ПОЗИЦИИ(справочно): 1 Индекс инфляции на 3кв 2011г ООО"Пермский РЦЦС" ОЗП=11,22; ЭМ-ЗПМ=4,39; ЗПМ=11,22; МАТ=4,53 | 10 шт. | 2.6 | 61.59 |  |  |  | 160
Итого по разделу 3 Кабинет №202 | [8 empty] | 149382 |  |  |  |  | 332.8 |  | 11.39
Раздел 4. Кабинет №215
потолки
148 | ФЕРр62-41-1 В ред. пр. № 207 Минрегиона РФ | Очистка вручную поверхности потолков от побелки ИНДЕКС К ПОЗИЦИИ(справочно): 1 Индекс инфляции на 3кв 2011г ООО"Пермский РЦЦС" ОЗП=11,22; ЭМ-ЗПМ=4,39; ЗПМ=11,22; МАТ=4,53 | 100 м2 расчищенной поверхности | 0.224 | 162.24 | 162.24 |  |  | 36 | 36 |  |  | 20.8 | 4.66
149 | ФЕРр61-4-7 В ред. пр. № 207 Минрегиона РФ | Ремонт штукатурки потолков по камню и бетону цементно-известковым раствором, площадью отдельных мест: до 1 м2 толщиной слоя до 20 мм ИНДЕКС К ПОЗИЦИИ(справочно): 1 Индекс инфляции на 3кв 2011г ООО"Пермский РЦЦС" ОЗП=11,22; ЭМ-ЗПМ=4,39; ЗПМ=11,22; МАТ=4,53 | 100 м2 отремонтированной поверхности | 0.02 | 3823.43 | 2603.72 | 22.51 | 8.35 | 76 | 52 |  |  | 290.27 | 5.81 | 0.72 | 0.01
150 | ФЕР15-02-019-04 В ред. пр. № 253 Минрегиона РФ | Сплошное выравнивание внутренних поверхностей (однослойное оштукатуривание)из сухих растворных смесей толщиной до 10 мм: потолков ИНДЕКС К ПОЗИЦИИ(справочно): 1 Индекс инфляции на 3кв 2011г ООО"Пермский РЦЦС" ОЗП=11,22; ЭМ-ЗПМ=4,39; ЗПМ=11,22; МАТ=4,53 | 100 м2 оштукатуриваемой поверхности | 0.224 | 3580.41 | 708.24 | 42.86 | 27.76 | 802 | 159 | 10 | 6 | 72.565 | 16.25 | 2.725 | 0.61
151 | ФЕР15-04-006-01 В ред. пр. № 253 Минрегиона РФ | Покрытие поверхностей грунтовкой глубокого проникновения: за 1 раз потолков ИНДЕКС К ПОЗИЦИИ(справочно): 1 Индекс инфляции на 3кв 2011г ООО"Пермский РЦЦС" ОЗП=11,22; ЭМ-ЗПМ=4,39; ЗПМ=11,22; МАТ=4,53 | 100 м2 покрытия | 0.224 | 91.26 | 89.61 | 1.48 | 0.15 | 20 | 20 |  |  | 9.315 | 2.09 | 0.0125
152 | СЦМ-101-9732-11 | Грунтовка глубокого проникновения ИНДЕКС К ПОЗИЦИИ(справочно): 1 Индекс инфляции на 3кв 2011г ООО"Пермский РЦЦС" ОЗП=11,22; ЭМ-ЗПМ=4,39; ЗПМ=11,22; МАТ=4,53 | т | 0.002912 | 4806.86 |  |  |  | 14
153 | ФЕР15-04-005-04 В ред. пр. № 253 Минрегиона РФ | Окраска поливинилацетатными водоэмульсионными составами улучшенная: по штукатурке потолков ИНДЕКС К ПОЗИЦИИ(справочно): 1 Индекс инфляции на 3кв 2011г ООО"Пермский РЦЦС" ОЗП=11,22; ЭМ-ЗПМ=4,39; ЗПМ=11,22; МАТ=4,53 | 100 м2 окрашиваемой поверхности | 0.224 | 2486.62 | 556 | 18.21 | 0.29 | 557 | 125 | 4 |  | 61.985 | 13.88 | 0.025 | 0.01
стены
154 | ФЕРр63-7-5 В ред. пр. № 207 Минрегиона РФ | Разборка облицовки стен: из керамических глазурованных плиток ИНДЕКС К ПОЗИЦИИ(справочно): 1 Индекс инфляции на 3кв 2011г ООО"Пермский РЦЦС" ОЗП=11,22; ЭМ-ЗПМ=4,39; ЗПМ=11,22; МАТ=4,53 | 100 м2 поверхности облицовки | 0.014 | 748.3 | 584.74 | 163.56 | 20.56 | 10 | 8 | 2 |  | 74.3 | 1.04 | 1.99 | 0.03
155 | ФЕРр62-41-1 В ред. пр. № 207 Минрегиона РФ | Очистка вручную поверхности стен от масляных красок ИНДЕКС К ПОЗИЦИИ(справочно): 1 Индекс инфляции на 3кв 2011г ООО"Пермский РЦЦС" ОЗП=11,22; ЭМ-ЗПМ=4,39; ЗПМ=11,22; МАТ=4,53 | 100 м2 расчищенной поверхности | 0.676 | 162.24 | 162.24 |  |  | 110 | 110 |  |  | 20.8 | 14.06
156 | ФЕРр61-2-7 В ред. пр. № 207 Минрегиона РФ | Ремонт штукатурки внутренних стен по камню и бетону цементно-известковым раствором, площадью отдельных мест: до 1 м2 толщиной слоя до 20 мм ИНДЕКС К ПОЗИЦИИ(справочно): 1 Индекс инфляции на 3кв 2011г ООО"Пермский РЦЦС" ОЗП=11,22; ЭМ-ЗПМ=4,39; ЗПМ=11,22; МАТ=4,53 | 100 м2 отремонтированной поверхности | 0.12 | 3184.35 | 2023.18 | 20.94 | 7.77 | 382 | 243 | 3 | 1 | 228.35 | 27.4 | 0.67 | 0.08
157 | ФЕР15-04-006-03 В ред. пр. № 253 Минрегиона РФ | Покрытие поверхностей грунтовкой глубокого проникновения: за 1 раз стен" Бетоконтакт" ИНДЕКС К ПОЗИЦИИ(справочно): 1 Индекс инфляции на 3кв 2011г ООО"Пермский РЦЦС" ОЗП=11,22; ЭМ-ЗПМ=4,39; ЗПМ=11,22; МАТ=4,53 | 100 м2 покрытия | 0.676 | 74.12 | 72.46 | 1.48 | 0.15 | 50 | 49 | 1 |  | 7.5325 | 5.09 | 0.0125 | 0.01
158 | СЦМ-101-2416 | Грунтовка КНАУФ-Бетоконтакт ИНДЕКС К ПОЗИЦИИ(справочно): 1 Индекс инфляции на 3кв 2011г ООО"Пермский РЦЦС" ОЗП=11,22; ЭМ-ЗПМ=4,39; ЗПМ=11,22; МАТ=4,53 | кг | 0.008788 | 17.51
159 | ФЕР15-01-019-05 В ред. пр. № 253 Минрегиона РФ | Гладкая облицовка стен, столбов, пилястр и откосов (без карнизных, плинтусных и угловых плиток) без установки плиток туалетного гарнитура на клее из сухих смесей: по кирпичу и бетону ИНДЕКС К ПОЗИЦИИ(справочно): 1 Индекс инфляции на 3кв 2011г ООО"Пермский РЦЦС" ОЗП=11,22; ЭМ-ЗПМ=4,39; ЗПМ=11,22; МАТ=4,53 | 100 м2 поверхности облицовки | 0.372 | 10916 | 1685.64 | 39.69 | 21.26 | 4061 | 627 | 15 | 8 | 183.6205 | 68.31 | 2.0625 | 0.77
160 | ФЕРр61-1-9 В ред. пр. № 207 Минрегиона РФ | Сплошное выравнивание штукатурки внутри здания (однослойная штукатурка) сухой растворной смесью (типа «Ветонит») толщиной до 10 мм для последующей окраски или оклейки обоями: стен ИНДЕКС К ПОЗИЦИИ(справочно): 1 Индекс инфляции на 3кв 2011г ООО"Пермский РЦЦС" ОЗП=11,22; ЭМ-ЗПМ=4,39; ЗПМ=11,22; МАТ=4,53 | 100 м2 поверхности | 0.304 | 13884.65 | 720.29 | 32.22 | 19.82 | 4221 | 219 | 10 | 6 | 73.8 | 22.44 | 1.9 | 0.58
164 | ТЕР15-04-025-08 Распоряж. Правит. Пермского края от 20.01.10 №9-рп | Улучшенная окраска масляными составами по штукатурке стен ИНДЕКС К ПОЗИЦИИ(справочно): 1 Индекс инфляции на 3кв 2011г ООО"Пермский РЦЦС" ОЗП=11,22; ЭМ-ЗПМ=4,39; ЗПМ=11,22; МАТ=4,53 | 100 м2 окрашиваемой поверхности | 0.294 | 1868.8 | 756.15 | 15.39 | 0.2 | 549 | 222 | 5 |  | 58.6615 | 17.25 | 0.0125
165 | ФЕР15-04-005-03 В ред. пр. № 253 Минрегиона РФ | Окраска поливинилацетатными водоэмульсионными составами улучшенная: по штукатурке стен ИНДЕКС К ПОЗИЦИИ(справочно): 1 Индекс инфляции на 3кв 2011г ООО"Пермский РЦЦС" ОЗП=11,22; ЭМ-ЗПМ=4,39; ЗПМ=11,22; МАТ=4,53 | 100 м2 окрашиваемой поверхности | 0.01 | 2262.01 | 442.53 | 17.12 | 0.29 | 23 | 4 |  |  | 49.335 | 0.49 | 0.025
166 | ФЕРр62-33-2 В ред. пр. № 207 Минрегиона РФ | Окраска масляными составами ранее окрашенных поверхностей радиаторов и ребристых труб отопления: за 2 раза ИНДЕКС К ПОЗИЦИИ(справочно): 1 Индекс инфляции на 3кв 2011г ООО"Пермский РЦЦС" ОЗП=11,22; ЭМ-ЗПМ=4,39; ЗПМ=11,22; МАТ=4,53 | 100 м2 окрашиваемой поверхности | 0.0425 | 1092.7 | 576.32 | 0.87 |  | 46 | 24 |  |  | 65.94 | 2.8
167 | ФЕРр62-32-2 В ред. пр. № 207 Минрегиона РФ | Окраска масляными составами ранее окрашенных поверхностей труб: стальных за 2 раза ИНДЕКС К ПОЗИЦИИ(справочно): 1 Индекс инфляции на 3кв 2011г ООО"Пермский РЦЦС" ОЗП=11,22; ЭМ-ЗПМ=4,39; ЗПМ=11,22; МАТ=4,53 | 100 м2 окрашиваемой поверхности | 0.007 | 1168.43 | 652.05 | 0.87 |  | 8 | 5 |  |  | 80.6 | 0.56
полы
168 | ФЕРр57-3-1 В ред. пр. № 207 Минрегиона РФ | Разборка плинтусов: деревянных и из пластмассовых материалов ИНДЕКС К ПОЗИЦИИ(справочно): 1 Индекс инфляции на 3кв 2011г ООО"Пермский РЦЦС" ОЗП=11,22; ЭМ-ЗПМ=4,39; ЗПМ=11,22; МАТ=4,53 | 100 м плинтуса | 0.245 | 29.41 | 29.41 |  |  | 7 | 7 |  |  | 3.77 | 0.92
169 | ФЕРр57-2-1 В ред. пр. № 207 Минрегиона РФ | Разборка покрытий полов: из линолеума и релина ИНДЕКС К ПОЗИЦИИ(справочно): 1 Индекс инфляции на 3кв 2011г ООО"Пермский РЦЦС" ОЗП=11,22; ЭМ-ЗПМ=4,39; ЗПМ=11,22; МАТ=4,53 | 100 м2 покрытия | 0.23 | 92.9 | 88.84 | 4.06 | 1.51 | 21 | 20 | 1 |  | 11.39 | 2.62 | 0.13 | 0.03
170 | ФЕРр57-10-1 В ред. пр. № 207 Минрегиона РФ | Заделка выбоин в полах: цементных площадью до 0,25 м2 ИНДЕКС К ПОЗИЦИИ(справочно): 1 Индекс инфляции на 3кв 2011г ООО"Пермский РЦЦС" ОЗП=11,22; ЭМ-ЗПМ=4,39; ЗПМ=11,22; МАТ=4,53 | 100 мест | 0.08 | 604.48 | 347.43 | 29.29 | 3.22 | 48 | 28 | 2 |  | 40.73 | 3.26 | 0.32 | 0.03
171 | ФЕР11-01-011-01 В ред. пр. № 253 Минрегиона РФ | Устройство стяжек: цементных толщиной 20 мм ИНДЕКС К ПОЗИЦИИ(справочно): 1 Индекс инфляции на 3кв 2011г ООО"Пермский РЦЦС" ОЗП=11,22; ЭМ-ЗПМ=4,39; ЗПМ=11,22; МАТ=4,53 | 100 м2 стяжки | 0.23 | 1543.14 | 360.77 | 55.3 | 18.41 | 355 | 83 | 13 | 4 | 45.4365 | 10.45 | 1.5875 | 0.37
172 | ФЕР11-01-027-06 В ред. пр. № 253 Минрегиона РФ | Устройство покрытий на растворе их сухой смеси с приготовлением раствора в построечных условиях из плиток: гладких неглазурованных керамических для полов одноцветных ИНДЕКС К ПОЗИЦИИ(справочно): 1 Индекс инфляции на 3кв 2011г ООО"Пермский РЦЦС" ОЗП=11,22; ЭМ-ЗПМ=4,39; ЗПМ=11,22; МАТ=4,53 | 100 м2 покрытия | 0.23 | 9247.85 | 1203.91 | 185.04 | 57.5 | 2127 | 277 | 43 | 13 | 137.747 | 31.68 | 5.275 | 1.21
дверные проемы
173 | ФЕР46-04-012-03 В ред. пр. № 253 Минрегиона РФ | Разборка деревянных заполнений проемов: дверных и воротных ИНДЕКС К ПОЗИЦИИ(справочно): 1 Индекс инфляции на 3кв 2011г ООО"Пермский РЦЦС" ОЗП=11,22; ЭМ-ЗПМ=4,39; ЗПМ=11,22; МАТ=4,53 | 100 м2 | 0.0402 | 1082.58 | 840.63 | 241.95 | 89.78 | 44 | 34 | 10 | 4 | 103.91 | 4.18 | 7.74 | 0.31
174 | ФЕР10-01-039-03 В ред. пр. № 253 Минрегиона РФ | Установка блоков в наружных и внутренних дверных проемах: в перегородках и деревянных нерубленых стенах, площадь проема до 3 м2 ИНДЕКС К ПОЗИЦИИ(справочно): 1 Индекс инфляции на 3кв 2011г ООО"Пермский РЦЦС" ОЗП=11,22; ЭМ-ЗПМ=4,39; ЗПМ=11,22; МАТ=4,53 | 100 м2 проемов | 0.0402 | 4918.97 | 1186.28 | 424.95 |  | 198 | 48 | 17 |  | 132.25 | 5.32
Уд | 1. 203-0205 | Блоки дверные двупольные с полотном глухим ДГ21-13, площадь 2,63 м2 | м2 | 100 4,02 | 207 |  |  |  | 832.14
175 | прайс-лист | Блоки дверные однопольные с полотном глухим (ламинированные) ИНДЕКС К ПОЗИЦИИ(справочно): 1 Индекс инфляции на 3кв 2011г ООО"Пермский РЦЦС" ОЗП=11,22; ЭМ-ЗПМ=4,39; ЗПМ=11,22; МАТ=4,53 | шт | 2 | 824.75 | 824.75 |  |  | 1650 | 1650
176 | ФССЦ-101-0951 В ред. пр. № 308 Минрегиона РФ | Замок врезной оцинкованный с цилиндровым: механизмом из латуни ИНДЕКС К ПОЗИЦИИ(справочно): 1 Индекс инфляции на 3кв 2011г ООО"Пермский РЦЦС" ОЗП=11,22; ЭМ-ЗПМ=4,39; ЗПМ=11,22; МАТ=4,53 | компл. | 2 | 92.52 |  |  |  | 185
177 | ФССЦ-101-0956 В ред. пр. № 308 Минрегиона РФ | Петля накладная ИНДЕКС К ПОЗИЦИИ(справочно): 1 Индекс инфляции на 3кв 2011г ООО"Пермский РЦЦС" ОЗП=11,22; ЭМ-ЗПМ=4,39; ЗПМ=11,22; МАТ=4,53 | шт. | 4 | 12 |  |  |  | 48
178 | ФЕРр61-7-1 В ред. пр. № 207 Минрегиона РФ | Ремонт штукатурки откосов внутри здания по камню и бетону цементно-известковым раствором: прямолинейных ИНДЕКС К ПОЗИЦИИ(справочно): 1 Индекс инфляции на 3кв 2011г ООО"Пермский РЦЦС" ОЗП=11,22; ЭМ-ЗПМ=4,39; ЗПМ=11,22; МАТ=4,53 | 100 м2 отремонтированной поверхности | 0.01 | 5751.92 | 3436.05 | 36.26 | 13.46 | 58 | 34 |  |  | 383.06 | 3.83 | 1.16 | 0.01
сантехнические работы
179 | ФЕРр65-3-7 В ред. пр. № 207 Минрегиона РФ | Снятие смесителя: без душевой сетки ИНДЕКС К ПОЗИЦИИ(справочно): 1 Индекс инфляции на 3кв 2011г ООО"Пермский РЦЦС" ОЗП=11,22; ЭМ-ЗПМ=4,39; ЗПМ=11,22; МАТ=4,53 | 100 шт. арматуры | 0.01 | 315.33 | 313.14 | 2.19 | 0.81 | 3 | 3 |  |  | 36.71 | 0.37 | 0.07
180 | ФЕРр65-4-1 В ред. пр. № 207 Минрегиона РФ | Демонтаж: умывальников и раковин ИНДЕКС К ПОЗИЦИИ(справочно): 1 Индекс инфляции на 3кв 2011г ООО"Пермский РЦЦС" ОЗП=11,22; ЭМ-ЗПМ=4,39; ЗПМ=11,22; МАТ=4,53 | 100 приборов | 0.01 | 445.72 | 437.59 | 8.13 | 3.02 | 4 | 4 |  |  | 51.3 | 0.51 | 0.26
181 | ФЕРр65-1-1 В ред. пр. № 207 Минрегиона РФ | Разборка трубопроводов из водогазопроводных труб диаметром: до 32 мм ИНДЕКС К ПОЗИЦИИ(справочно): 1 Индекс инфляции на 3кв 2011г ООО"Пермский РЦЦС" ОЗП=11,22; ЭМ-ЗПМ=4,39; ЗПМ=11,22; МАТ=4,53 | 100 м трубопровода | 0.02 | 328.71 | 288.02 | 7.09 | 1.16 | 7 | 6 |  |  | 34.66 | 0.69 | 0.1
182 | ФЕРр65-33-1 В ред. пр. № 207 Минрегиона РФ | Смена жалюзийных решеток ИНДЕКС К ПОЗИЦИИ(справочно): 1 Индекс инфляции на 3кв 2011г ООО"Пермский РЦЦС" ОЗП=11,22; ЭМ-ЗПМ=4,39; ЗПМ=11,22; МАТ=4,53 | 100 жалюзийных решеток | 0.02 | 3255.86 | 394 | 0.31 | 0.12 | 65 | 8 |  |  | 46.19 | 0.92 | 0.01
183 | ФЕР16-03-002-01 В ред. пр. № 253 Минрегиона РФ | Прокладка трубопроводов водоснабжения из многослойных металл-полимерных труб диаметром: 15 мм ИНДЕКС К ПОЗИЦИИ(справочно): 1 Индекс инфляции на 3кв 2011г ООО"Пермский РЦЦС" ОЗП=11,22; ЭМ-ЗПМ=4,39; ЗПМ=11,22; МАТ=4,53 | 100 м трубопровода | 0.02 | 5541.79 | 1257.09 | 59.26 | 1.19 | 111 | 25 | 1 |  | 128.8 | 2.58 | 0.0875
184 | СЦМ-103-9001-504 | Муфты соединительные, NМТ 16 х 16 мм ИНДЕКС К ПОЗИЦИИ(справочно): 1 Индекс инфляции на 3кв 2011г ООО"Пермский РЦЦС" ОЗП=11,22; ЭМ-ЗПМ=4,39; ЗПМ=11,22; МАТ=4,53 | шт | 2 | 31.36 |  |  |  | 63
185 | СЦМ-103-9001-508 | Муфты (внутренняя резьба), NМТ 16 мм х 1/2" ИНДЕКС К ПОЗИЦИИ(справочно): 1 Индекс инфляции на 3кв 2011г ООО"Пермский РЦЦС" ОЗП=11,22; ЭМ-ЗПМ=4,39; ЗПМ=11,22; МАТ=4,53 | шт | 2 | 21.67 |  |  |  | 43
186 | СЦМ-103-9001-515 | Муфты (наружная резьба), ММТ 16 мм х 1/2" ИНДЕКС К ПОЗИЦИИ(справочно): 1 Индекс инфляции на 3кв 2011г ООО"Пермский РЦЦС" ОЗП=11,22; ЭМ-ЗПМ=4,39; ЗПМ=11,22; МАТ=4,53 | шт | 2 | 18.94 |  |  |  | 38
187 | СЦМ-103-9001-521 | Тройники NМT 16 х 16 мм ИНДЕКС К ПОЗИЦИИ(справочно): 1 Индекс инфляции на 3кв 2011г ООО"Пермский РЦЦС" ОЗП=11,22; ЭМ-ЗПМ=4,39; ЗПМ=11,22; МАТ=4,53 | шт | 2 | 51.96 |  |  |  | 104
188 | СЦМ-103-9001-546 | Угольники NМT 16 х 16 мм ИНДЕКС К ПОЗИЦИИ(справочно): 1 Индекс инфляции на 3кв 2011г ООО"Пермский РЦЦС" ОЗП=11,22; ЭМ-ЗПМ=4,39; ЗПМ=11,22; МАТ=4,53 | шт | 2 | 38.02 |  |  |  | 76
189 | СЦМ-300-1526 | Краны шаровые cтандартные муфтовые с ручкой-рычагом диаметром 15 мм ИНДЕКС К ПОЗИЦИИ(справочно): 1 Индекс инфляции на 3кв 2011г ООО"Пермский РЦЦС" ОЗП=11,22; ЭМ-ЗПМ=4,39; ЗПМ=11,22; МАТ=4,53 | шт | 2 | 41.28 |  |  |  | 83
190 | ФЕР17-01-001-14 В ред. пр. № 253 Минрегиона РФ | Установка умывальников одиночных: с подводкой холодной и горячей воды ИНДЕКС К ПОЗИЦИИ(справочно): 1 Индекс инфляции на 3кв 2011г ООО"Пермский РЦЦС" ОЗП=11,22; ЭМ-ЗПМ=4,39; ЗПМ=11,22; МАТ=4,53 | 10 компл. | 0.1 | 346.4 | 239.51 | 29.54 | 1.89 | 35 | 24 | 3 |  | 24.8975 | 2.49 | 0.1625 | 0.02
Уд | 1. 301-0825 | Умывальники полуфарфоровые и фарфоровые с кронштейнами, сифоном бутылочным латунным и выпуском, овальные со скрытыми установочными поверхностями без спинки размером 550х480х150 мм | компл. | 10 1 | 130 |  |  |  | 130
191 | ФЕР17-01-002-03 В ред. пр. № 253 Минрегиона РФ | Установка смесителей ИНДЕКС К ПОЗИЦИИ(справочно): 1 Индекс инфляции на 3кв 2011г ООО"Пермский РЦЦС" ОЗП=11,22; ЭМ-ЗПМ=4,39; ЗПМ=11,22; МАТ=4,53 | 10 шт. | 0.1 | 93.12 | 77.44 | 0.25 |  | 9 | 8 |  |  | 8.05 | 0.81
Уд | 1. 301-1527 | Смесители латунный с гальванопокрытием для мойки настольный, с верхней камерой смешения | шт. | 10 1 | 143 |  |  |  | 143
192 | ФССЦ-301-0631 В ред. пр. № 308 Минрегиона РФ | Смесители для умывальников: СМ-УМ-НЛ медицинских, настенные локтевые, с комбинированной сеткой ИНДЕКС К ПОЗИЦИИ(справочно): 1 Индекс инфляции на 3кв 2011г ООО"Пермский РЦЦС" ОЗП=11,22; ЭМ-ЗПМ=4,39; ЗПМ=11,22; МАТ=4,53 | компл. | 1 | 235.96 |  |  |  | 236
193 | ФССЦ-301-0877 В ред. пр. № 308 Минрегиона РФ | Умывальники полуфарфоровые и фарфоровые со смесителем настенным локтевым, кронштейнами, сифоном бутылочным латунным и выпуском: хирургические, размером 650х590х180 мм ИНДЕКС К ПОЗИЦИИ(справочно): 1 Индекс инфляции на 3кв 2011г ООО"Пермский РЦЦС" ОЗП=11,22; ЭМ-ЗПМ=4,39; ЗПМ=11,22; МАТ=4,53 | компл. | 1 | 696.27 |  |  |  | 696
194 | ФССЦ-301-0554 В ред. пр. № 308 Минрегиона РФ | Пьедесталы для умывальников полуфарфоровые и фарфоровые размером 640х215х200, 670-630х240-180, 200-175 мм ИНДЕКС К ПОЗИЦИИ(справочно): 1 Индекс инфляции на 3кв 2011г ООО"Пермский РЦЦС" ОЗП=11,22; ЭМ-ЗПМ=4,39; ЗПМ=11,22; МАТ=4,53 | шт. | 1 | 130.53 |  |  |  | 131
195 | ФССЦ-301-1520 В ред. пр. № 308 Минрегиона РФ | Подводка гибкая армированная резиновая 500 мм ИНДЕКС К ПОЗИЦИИ(справочно): 1 Индекс инфляции на 3кв 2011г ООО"Пермский РЦЦС" ОЗП=11,22; ЭМ-ЗПМ=4,39; ЗПМ=11,22; МАТ=4,53 | шт. | 2 | 20.45 |  |  |  | 41
электротехнические работы
196 | ФЕРр67-4-3 В ред. пр. № 207 Минрегиона РФ | Демонтаж: светильников с лампами накаливания ИНДЕКС К ПОЗИЦИИ(справочно): 1 Индекс инфляции на 3кв 2011г ООО"Пермский РЦЦС" ОЗП=11,22; ЭМ-ЗПМ=4,39; ЗПМ=11,22; МАТ=4,53 | 100 шт. | 0.07 | 50.24 | 49.3 | 0.94 | 0.35 | 4 | 4 |  |  | 6.32 | 0.44 | 0.03
197 | ФЕРр67-9-1 В ред. пр. № 207 Минрегиона РФ | Смена: выключателей ИНДЕКС К ПОЗИЦИИ(справочно): 1 Индекс инфляции на 3кв 2011г ООО"Пермский РЦЦС" ОЗП=11,22; ЭМ-ЗПМ=4,39; ЗПМ=11,22; МАТ=4,53 | 100 шт. | 0.03 | 840.59 | 218.59 |  |  | 25 | 7 |  |  | 24.1 | 0.72
198 | ФЕРр67-9-2 В ред. пр. № 207 Минрегиона РФ | Смена: розеток ИНДЕКС К ПОЗИЦИИ(справочно): 1 Индекс инфляции на 3кв 2011г ООО"Пермский РЦЦС" ОЗП=11,22; ЭМ-ЗПМ=4,39; ЗПМ=11,22; МАТ=4,53 | 100 шт. | 0.04 | 778.59 | 218.59 |  |  | 31 | 9 |  |  | 24.1 | 0.96
199 | ФЕРм08-02-409-04 В ред. пр. № 321 Минрегиона РФ | Труба винипластовая по установленным конструкциям, по потолкам, диаметр: до 50 мм(прим) ИНДЕКС К ПОЗИЦИИ(справочно): 1 Индекс инфляции на 3кв 2011г ООО"Пермский РЦЦС" ОЗП=11,22; ЭМ-ЗПМ=4,39; ЗПМ=11,22; МАТ=4,53 | 100 м | 0.2 | 2404.43 | 256.62 | 470.76 | 137.82 | 481 | 51 | 94 | 28 | 27.3 | 5.46 | 11.83 | 2.37
200 | прайс-лист | Короб пластмассовый 20х16 ИНДЕКС К ПОЗИЦИИ(справочно): 1 Индекс инфляции на 3кв 2011г ООО"Пермский РЦЦС" ОЗП=11,22; ЭМ-ЗПМ=4,39; ЗПМ=11,22; МАТ=4,53 | м | 20 | 3.45 |  |  |  | 69
201 | ФЕРм08-02-422-02 В ред. пр. № 321 Минрегиона РФ | Затягивание проводов в электротехнический плинтус.Провод: один сечением до 3х4 мм2 ИНДЕКС К ПОЗИЦИИ(справочно): 1 Индекс инфляции на 3кв 2011г ООО"Пермский РЦЦС" ОЗП=11,22; ЭМ-ЗПМ=4,39; ЗПМ=11,22; МАТ=4,53 | 100 м одного провода | 0.2 | 831.04 | 259.9 | 4.84 | 0.27 | 166 | 52 | 1 |  | 26.2 | 5.24 | 0.02
202 | прайс-лист | Кабели силовые на напряжение 660 В с медными жилами с поливинилхлоридной изоляцией и оболочкой марки ВВГ 3х1.5 мм2 ИНДЕКС К ПОЗИЦИИ(справочно): 1 Индекс инфляции на 3кв 2011г ООО"Пермский РЦЦС" ОЗП=11,22; ЭМ-ЗПМ=4,39; ЗПМ=11,22; МАТ=4,53 | 1000 м | 0.022 | 7607.16 |  |  |  | 167
203 | прайс-лист | Кабели силовые на напряжение 660 В с медными жилами с поливинилхлоридной изоляцией и оболочкой марки ВВГ 3х2.5 мм2 ИНДЕКС К ПОЗИЦИИ(справочно): 1 Индекс инфляции на 3кв 2011г ООО"Пермский РЦЦС" ОЗП=11,22; ЭМ-ЗПМ=4,39; ЗПМ=11,22; МАТ=4,53 | 1000 м | 0.033 | 7607.16 |  |  |  | 251
204 | ФЕРм08-03-594-02 В ред. пр. № 321 Минрегиона РФ | Светильник отдельно устанавливаемый: на штырях с количеством ламп в светильнике 2 ИНДЕКС К ПОЗИЦИИ(справочно): 1 Индекс инфляции на 3кв 2011г ООО"Пермский РЦЦС" ОЗП=11,22; ЭМ-ЗПМ=4,39; ЗПМ=11,22; МАТ=4,53 | 100 шт. | 0.06 | 5723.35 | 1150.72 | 1968.76 | 527.89 | 343 | 69 | 118 | 32 | 116 | 6.96 | 45.08 | 2.7
205 | СЦМ-509-0768 | Светильники с люминесцентными лампами для общественных помещений потолочный с рассеивателем цельным из оргстекла, со стартерными ПРА, тип ЛПО02-4х40/П-01 УХЛ4 ИНДЕКС К ПОЗИЦИИ(справочно): 1 Индекс инфляции на 3кв 2011г ООО"Пермский РЦЦС" ОЗП=11,22; ЭМ-ЗПМ=4,39; ЗПМ=11,22; МАТ=4,53 | шт. | 6 | 205 |  |  |  | 1230
206 | СЦМ-509-0696 | Лампы люминесцентные ртутные низкого давления типа ЛБ, ЛД, ЛДЦ, ЛТВ, ЛБХ 20 ИНДЕКС К ПОЗИЦИИ(справочно): 1 Индекс инфляции на 3кв 2011г ООО"Пермский РЦЦС" ОЗП=11,22; ЭМ-ЗПМ=4,39; ЗПМ=11,22; МАТ=4,53 | 10 шт. | 1.2 | 61.59 |  |  |  | 74
Итого по разделу 4 Кабинет №215 | [8 empty] | 201615 |  |  |  |  | 336.43 |  | 10.52
Раздел 5. Кабинет №311
потолки
207 | ФЕРр62-41-1 В ред. пр. № 207 Минрегиона РФ | Очистка вручную поверхности потолков от побелки ИНДЕКС К ПОЗИЦИИ(справочно): 1 Индекс инфляции на 3кв 2011г ООО"Пермский РЦЦС" ОЗП=11,22; ЭМ-ЗПМ=4,39; ЗПМ=11,22; МАТ=4,53 | 100 м2 расчищенной поверхности | 0.186 | 162.24 | 162.24 |  |  | 30 | 30 |  |  | 20.8 | 3.87
208 | ФЕРр61-4-7 В ред. пр. № 207 Минрегиона РФ | Ремонт штукатурки потолков по камню и бетону цементно-известковым раствором, площадью отдельных мест: до 1 м2 толщиной слоя до 20 мм ИНДЕКС К ПОЗИЦИИ(справочно): 1 Индекс инфляции на 3кв 2011г ООО"Пермский РЦЦС" ОЗП=11,22; ЭМ-ЗПМ=4,39; ЗПМ=11,22; МАТ=4,53 | 100 м2 отремонтированной поверхности | 0.04 | 3823.43 | 2603.72 | 22.51 | 8.35 | 153 | 104 | 1 |  | 290.27 | 11.61 | 0.72 | 0.03
209 | ФЕР15-02-019-04 В ред. пр. № 253 Минрегиона РФ | Сплошное выравнивание внутренних поверхностей (однослойное оштукатуривание)из сухих растворных смесей толщиной до 10 мм: потолков ИНДЕКС К ПОЗИЦИИ(справочно): 1 Индекс инфляции на 3кв 2011г ООО"Пермский РЦЦС" ОЗП=11,22; ЭМ-ЗПМ=4,39; ЗПМ=11,22; МАТ=4,53 | 100 м2 оштукатуриваемой поверхности | 0.186 | 3580.41 | 708.24 | 42.86 | 27.76 | 666 | 132 | 8 | 5 | 72.565 | 13.5 | 2.725 | 0.51
210 | ФЕР15-04-006-01 В ред. пр. № 253 Минрегиона РФ | Покрытие поверхностей грунтовкой глубокого проникновения: за 1 раз потолков ИНДЕКС К ПОЗИЦИИ(справочно): 1 Индекс инфляции на 3кв 2011г ООО"Пермский РЦЦС" ОЗП=11,22; ЭМ-ЗПМ=4,39; ЗПМ=11,22; МАТ=4,53 | 100 м2 покрытия | 0.186 | 91.26 | 89.61 | 1.48 | 0.15 | 17 | 17 |  |  | 9.315 | 1.73 | 0.0125
211 | СЦМ-101-9732-11 | Грунтовка глубокого проникновения ИНДЕКС К ПОЗИЦИИ(справочно): 1 Индекс инфляции на 3кв 2011г ООО"Пермский РЦЦС" ОЗП=11,22; ЭМ-ЗПМ=4,39; ЗПМ=11,22; МАТ=4,53 | т | 0.002418 | 4806.86 |  |  |  | 12
212 | ФЕР15-04-005-04 В ред. пр. № 253 Минрегиона РФ | Окраска поливинилацетатными водоэмульсионными составами улучшенная: по штукатурке потолков ИНДЕКС К ПОЗИЦИИ(справочно): 1 Индекс инфляции на 3кв 2011г ООО"Пермский РЦЦС" ОЗП=11,22; ЭМ-ЗПМ=4,39; ЗПМ=11,22; МАТ=4,53 | 100 м2 окрашиваемой поверхности | 0.186 | 2486.62 | 556 | 18.21 | 0.29 | 463 | 103 | 3 |  | 61.985 | 11.53 | 0.025
стены
213 | ФЕРр63-7-5 В ред. пр. № 207 Минрегиона РФ | Разборка облицовки стен: из керамических глазурованных плиток ИНДЕКС К ПОЗИЦИИ(справочно): 1 Индекс инфляции на 3кв 2011г ООО"Пермский РЦЦС" ОЗП=11,22; ЭМ-ЗПМ=4,39; ЗПМ=11,22; МАТ=4,53 | 100 м2 поверхности облицовки | 0.014 | 748.3 | 584.74 | 163.56 | 20.56 | 10 | 8 | 2 |  | 74.3 | 1.04 | 1.99 | 0.03
214 | ФЕРр62-41-1 В ред. пр. № 207 Минрегиона РФ | Очистка вручную поверхности стен от масляных красок ИНДЕКС К ПОЗИЦИИ(справочно): 1 Индекс инфляции на 3кв 2011г ООО"Пермский РЦЦС" ОЗП=11,22; ЭМ-ЗПМ=4,39; ЗПМ=11,22; МАТ=4,53 | 100 м2 расчищенной поверхности | 0.48 | 162.24 | 162.24 |  |  | 78 | 78 |  |  | 20.8 | 9.98
215 | ФЕРр61-2-7 В ред. пр. № 207 Минрегиона РФ | Ремонт штукатурки внутренних стен по камню и бетону цементно-известковым раствором, площадью отдельных мест: до 1 м2 толщиной слоя до 20 мм ИНДЕКС К ПОЗИЦИИ(справочно): 1 Индекс инфляции на 3кв 2011г ООО"Пермский РЦЦС" ОЗП=11,22; ЭМ-ЗПМ=4,39; ЗПМ=11,22; МАТ=4,53 | 100 м2 отремонтированной поверхности | 0.09 | 3184.35 | 2023.18 | 20.94 | 7.77 | 287 | 182 | 2 | 1 | 228.35 | 20.55 | 0.67 | 0.06
216 | ФЕР15-04-006-03 В ред. пр. № 253 Минрегиона РФ | Покрытие поверхностей грунтовкой глубокого проникновения: за 1 раз стен" Бетоконтакт" ИНДЕКС К ПОЗИЦИИ(справочно): 1 Индекс инфляции на 3кв 2011г ООО"Пермский РЦЦС" ОЗП=11,22; ЭМ-ЗПМ=4,39; ЗПМ=11,22; МАТ=4,53 | 100 м2 покрытия | 0.48 | 74.12 | 72.46 | 1.48 | 0.15 | 36 | 35 | 1 |  | 7.5325 | 3.62 | 0.0125 | 0.01
217 | СЦМ-101-2416 | Грунтовка КНАУФ-Бетоконтакт ИНДЕКС К ПОЗИЦИИ(справочно): 1 Индекс инфляции на 3кв 2011г ООО"Пермский РЦЦС" ОЗП=11,22; ЭМ-ЗПМ=4,39; ЗПМ=11,22; МАТ=4,53 | кг | 6.24 | 17.51 |  |  |  | 109
218 | ФЕР15-01-019-05 В ред. пр. № 253 Минрегиона РФ | Гладкая облицовка стен, столбов, пилястр и откосов (без карнизных, плинтусных и угловых плиток) без установки плиток туалетного гарнитура на клее из сухих смесей: по кирпичу и бетону ИНДЕКС К ПОЗИЦИИ(справочно): 1 Индекс инфляции на 3кв 2011г ООО"Пермский РЦЦС" ОЗП=11,22; ЭМ-ЗПМ=4,39; ЗПМ=11,22; МАТ=4,53 | 100 м2 поверхности облицовки | 0.48 | 10916 | 1685.64 | 39.69 | 21.26 | 5240 | 809 | 19 | 10 | 183.6205 | 88.14 | 2.0625 | 0.99
219 | ФЕРр62-33-2 В ред. пр. № 207 Минрегиона РФ | Окраска масляными составами ранее окрашенных поверхностей радиаторов и ребристых труб отопления: за 2 раза ИНДЕКС К ПОЗИЦИИ(справочно): 1 Индекс инфляции на 3кв 2011г ООО"Пермский РЦЦС" ОЗП=11,22; ЭМ-ЗПМ=4,39; ЗПМ=11,22; МАТ=4,53 | 100 м2 окрашиваемой поверхности | 0.0225 | 1092.7 | 576.32 | 0.87 |  | 25 | 13 |  |  | 65.94 | 1.48
220 | ФЕРр62-32-2 В ред. пр. № 207 Минрегиона РФ | Окраска масляными составами ранее окрашенных поверхностей труб: стальных за 2 раза ИНДЕКС К ПОЗИЦИИ(справочно): 1 Индекс инфляции на 3кв 2011г ООО"Пермский РЦЦС" ОЗП=11,22; ЭМ-ЗПМ=4,39; ЗПМ=11,22; МАТ=4,53 | 100 м2 окрашиваемой поверхности | 0.004 | 1168.43 | 652.05 | 0.87 |  | 5 | 3 |  |  | 80.6 | 0.32
полы
221 | ФЕРр57-3-1 В ред. пр. № 207 Минрегиона РФ | Разборка плинтусов: деревянных и из пластмассовых материалов ИНДЕКС К ПОЗИЦИИ(справочно): 1 Индекс инфляции на 3кв 2011г ООО"Пермский РЦЦС" ОЗП=11,22; ЭМ-ЗПМ=4,39; ЗПМ=11,22; МАТ=4,53 | 100 м плинтуса | 0.168 | 29.41 | 29.41 |  |  | 5 | 5 |  |  | 3.77 | 0.63
222 | ФЕРр57-10-1 В ред. пр. № 207 Минрегиона РФ | Заделка выбоин в полах: цементных площадью до 0,25 м2 ИНДЕКС К ПОЗИЦИИ(справочно): 1 Индекс инфляции на 3кв 2011г ООО"Пермский РЦЦС" ОЗП=11,22; ЭМ-ЗПМ=4,39; ЗПМ=11,22; МАТ=4,53 | 100 мест | 0.07 | 604.48 | 347.43 | 29.29 | 3.22 | 42 | 24 | 2 |  | 40.73 | 2.85 | 0.32 | 0.02
223 | ФЕР11-01-011-01 В ред. пр. № 253 Минрегиона РФ | Устройство стяжек: цементных толщиной 20 мм ИНДЕКС К ПОЗИЦИИ(справочно): 1 Индекс инфляции на 3кв 2011г ООО"Пермский РЦЦС" ОЗП=11,22; ЭМ-ЗПМ=4,39; ЗПМ=11,22; МАТ=4,53 | 100 м2 стяжки | 0.191 | 1543.14 | 360.77 | 55.3 | 18.41 | 295 | 69 | 11 | 4 | 45.4365 | 8.68 | 1.5875 | 0.3
224 | ФЕР11-01-027-06 В ред. пр. № 253 Минрегиона РФ | Устройство покрытий на растворе их сухой смеси с приготовлением раствора в построечных условиях из плиток: гладких неглазурованных керамических для полов одноцветных ИНДЕКС К ПОЗИЦИИ(справочно): 1 Индекс инфляции на 3кв 2011г ООО"Пермский РЦЦС" ОЗП=11,22; ЭМ-ЗПМ=4,39; ЗПМ=11,22; МАТ=4,53 | 100 м2 покрытия | 0.191 | 9247.85 | 1203.91 | 185.04 | 57.5 | 1766 | 230 | 35 | 11 | 137.747 | 26.31 | 5.275 | 1.01
Дверные проемы
225 | ФЕР46-04-012-03 В ред. пр. № 253 Минрегиона РФ | Разборка деревянных заполнений проемов: дверных и воротных ИНДЕКС К ПОЗИЦИИ(справочно): 1 Индекс инфляции на 3кв 2011г ООО"Пермский РЦЦС" ОЗП=11,22; ЭМ-ЗПМ=4,39; ЗПМ=11,22; МАТ=4,53 | 100 м2 | 0.02 | 1082.58 | 840.63 | 241.95 | 89.78 | 22 | 17 | 5 | 2 | 103.91 | 2.08 | 7.74 | 0.15
226 | ФЕР10-01-039-03 В ред. пр. № 253 Минрегиона РФ | Установка блоков в наружных и внутренних дверных проемах: в перегородках и деревянных нерубленых стенах, площадь проема до 3 м2 ИНДЕКС К ПОЗИЦИИ(справочно): 1 Индекс инфляции на 3кв 2011г ООО"Пермский РЦЦС" ОЗП=11,22; ЭМ-ЗПМ=4,39; ЗПМ=11,22; МАТ=4,53 | 100 м2 проемов | 0.0201 | 4918.97 | 1186.28 | 424.95 |  | 99 | 24 | 9 |  | 132.25 | 2.66
Уд | 1. 203-0205 | Блоки дверные двупольные с полотном глухим ДГ21-13, площадь 2,63 м2 | м2 | 100 2,01 | 207 |  |  |  | 416.07
227 | прайс-лист | Блоки дверные однопольные с полотном глухим (ламинированные) ИНДЕКС К ПОЗИЦИИ(справочно): 1 Индекс инфляции на 3кв 2011г ООО"Пермский РЦЦС" ОЗП=11,22; ЭМ-ЗПМ=4,39; ЗПМ=11,22; МАТ=4,53 | шт | 1 | 824.75 |  |  |  | 825
228 | ФССЦ-101-0951 В ред. пр. № 308 Минрегиона РФ | Замок врезной оцинкованный с цилиндровым: механизмом из латуни ИНДЕКС К ПОЗИЦИИ(справочно): 1 Индекс инфляции на 3кв 2011г ООО"Пермский РЦЦС" ОЗП=11,22; ЭМ-ЗПМ=4,39; ЗПМ=11,22; МАТ=4,53 | компл. | 1 | 92.52 |  |  |  | 93
229 | ФССЦ-101-0956 В ред. пр. № 308 Минрегиона РФ | Петля накладная ИНДЕКС К ПОЗИЦИИ(справочно): 1 Индекс инфляции на 3кв 2011г ООО"Пермский РЦЦС" ОЗП=11,22; ЭМ-ЗПМ=4,39; ЗПМ=11,22; МАТ=4,53 | шт. | 2 | 12 |  |  |  | 24
230 | ФЕРр61-7-1 В ред. пр. № 207 Минрегиона РФ | Ремонт штукатурки откосов внутри здания по камню и бетону цементно-известковым раствором: прямолинейных ИНДЕКС К ПОЗИЦИИ(справочно): 1 Индекс инфляции на 3кв 2011г ООО"Пермский РЦЦС" ОЗП=11,22; ЭМ-ЗПМ=4,39; ЗПМ=11,22; МАТ=4,53 | 100 м2 отремонтированной поверхности | 0.005 | 5751.92 | 3436.05 | 36.26 | 13.46 | 29 | 17 |  |  | 383.06 | 1.92 | 1.16 | 0.01
сантехнические работы
231 | ФЕРр65-3-7 В ред. пр. № 207 Минрегиона РФ | Снятие смесителя: без душевой сетки ИНДЕКС К ПОЗИЦИИ(справочно): 1 Индекс инфляции на 3кв 2011г ООО"Пермский РЦЦС" ОЗП=11,22; ЭМ-ЗПМ=4,39; ЗПМ=11,22; МАТ=4,53 | 100 шт. арматуры | 0.01 | 315.33 | 313.14 | 2.19 | 0.81 | 3 | 3 |  |  | 36.71 | 0.37 | 0.07
232 | ФЕРр65-4-1 В ред. пр. № 207 Минрегиона РФ | Демонтаж: умывальников и раковин ИНДЕКС К ПОЗИЦИИ(справочно): 1 Индекс инфляции на 3кв 2011г ООО"Пермский РЦЦС" ОЗП=11,22; ЭМ-ЗПМ=4,39; ЗПМ=11,22; МАТ=4,53 | 100 приборов | 0.01 | 445.72 | 437.59 | 8.13 | 3.02 | 4 | 4 |  |  | 51.3 | 0.51 | 0.26
233 | ФЕРр65-1-1 В ред. пр. № 207 Минрегиона РФ | Разборка трубопроводов из водогазопроводных труб диаметром: до 32 мм ИНДЕКС К ПОЗИЦИИ(справочно): 1 Индекс инфляции на 3кв 2011г ООО"Пермский РЦЦС" ОЗП=11,22; ЭМ-ЗПМ=4,39; ЗПМ=11,22; МАТ=4,53 | 100 м трубопровода | 0.09 | 328.71 | 288.02 | 7.09 | 1.16 | 30 | 26 | 1 |  | 34.66 | 3.12 | 0.1 | 0.01
234 | ФЕРр65-33-1 В ред. пр. № 207 Минрегиона РФ | Смена жалюзийных решеток ИНДЕКС К ПОЗИЦИИ(справочно): 1 Индекс инфляции на 3кв 2011г ООО"Пермский РЦЦС" ОЗП=11,22; ЭМ-ЗПМ=4,39; ЗПМ=11,22; МАТ=4,53 | 100 жалюзийных решеток | 0.02 | 3255.86 | 394 | 0.31 | 0.12 | 65 | 8 |  |  | 46.19 | 0.92 | 0.01
235 | ФЕР16-03-002-01 В ред. пр. № 253 Минрегиона РФ | Прокладка трубопроводов водоснабжения из многослойных металл-полимерных труб диаметром: 15 мм ИНДЕКС К ПОЗИЦИИ(справочно): 1 Индекс инфляции на 3кв 2011г ООО"Пермский РЦЦС" ОЗП=11,22; ЭМ-ЗПМ=4,39; ЗПМ=11,22; МАТ=4,53 | 100 м трубопровода | 0.09 | 5541.79 | 1257.09 | 59.26 | 1.19 | 499 | 113 | 5 |  | 128.8 | 11.59 | 0.0875 | 0.01
236 | СЦМ-103-9001-504 | Муфты соединительные, NМТ 16 х 16 мм ИНДЕКС К ПОЗИЦИИ(справочно): 1 Индекс инфляции на 3кв 2011г ООО"Пермский РЦЦС" ОЗП=11,22; ЭМ-ЗПМ=4,39; ЗПМ=11,22; МАТ=4,53 | шт | 2 | 31.36 |  |  |  | 63
237 | СЦМ-103-9001-508 | Муфты (внутренняя резьба), NМТ 16 мм х 1/2" ИНДЕКС К ПОЗИЦИИ(справочно): 1 Индекс инфляции на 3кв 2011г ООО"Пермский РЦЦС" ОЗП=11,22; ЭМ-ЗПМ=4,39; ЗПМ=11,22; МАТ=4,53 | шт | 2 | 21.67 |  |  |  | 43
238 | СЦМ-103-9001-515 | Муфты (наружная резьба), ММТ 16 мм х 1/2" ИНДЕКС К ПОЗИЦИИ(справочно): 1 Индекс инфляции на 3кв 2011г ООО"Пермский РЦЦС" ОЗП=11,22; ЭМ-ЗПМ=4,39; ЗПМ=11,22; МАТ=4,53 | шт | 2 | 18.94 |  |  |  | 38
239 | СЦМ-103-9001-546 | Угольники NМT 16 х 16 мм ИНДЕКС К ПОЗИЦИИ(справочно): 1 Индекс инфляции на 3кв 2011г ООО"Пермский РЦЦС" ОЗП=11,22; ЭМ-ЗПМ=4,39; ЗПМ=11,22; МАТ=4,53 | шт | 4 | 38.02 |  |  |  | 152
240 | СЦМ-300-1526 | Краны шаровые cтандартные муфтовые с ручкой-рычагом диаметром 15 мм ИНДЕКС К ПОЗИЦИИ(справочно): 1 Индекс инфляции на 3кв 2011г ООО"Пермский РЦЦС" ОЗП=11,22; ЭМ-ЗПМ=4,39; ЗПМ=11,22; МАТ=4,53 | шт | 2 | 41.28 |  |  |  | 83
241 | ФЕР17-01-001-14 В ред. пр. № 253 Минрегиона РФ | Установка умывальников одиночных: с подводкой холодной и горячей воды ИНДЕКС К ПОЗИЦИИ(справочно): 1 Индекс инфляции на 3кв 2011г ООО"Пермский РЦЦС" ОЗП=11,22; ЭМ-ЗПМ=4,39; ЗПМ=11,22; МАТ=4,53 | 10 компл. | 0.1 | 346.4 | 239.51 | 29.54 | 1.89 | 35 | 24 | 3 |  | 24.8975 | 2.49 | 0.1625 | 0.02
Уд | 1. 301-0825 | Умывальники полуфарфоровые и фарфоровые с кронштейнами, сифоном бутылочным латунным и выпуском, овальные со скрытыми установочными поверхностями без спинки размером 550х480х150 мм | компл. | 10 1 | 130 |  |  |  | 130
242 | ФЕР17-01-002-03 В ред. пр. № 253 Минрегиона РФ | Установка смесителей ИНДЕКС К ПОЗИЦИИ(справочно): 1 Индекс инфляции на 3кв 2011г ООО"Пермский РЦЦС" ОЗП=11,22; ЭМ-ЗПМ=4,39; ЗПМ=11,22; МАТ=4,53 | 10 шт. | 0.1 | 93.12 | 77.44 | 0.25 |  | 9 | 8 |  |  | 8.05 | 0.81
Уд | 1. 301-1527 | Смесители латунный с гальванопокрытием для мойки настольный, с верхней камерой смешения | шт. | 10 1 | 143 |  |  |  | 143
243 | ФССЦ-301-0631 В ред. пр. № 308 Минрегиона РФ | Смесители для умывальников: СМ-УМ-НЛ медицинских, настенные локтевые, с комбинированной сеткой ИНДЕКС К ПОЗИЦИИ(справочно): 1 Индекс инфляции на 3кв 2011г ООО"Пермский РЦЦС" ОЗП=11,22; ЭМ-ЗПМ=4,39; ЗПМ=11,22; МАТ=4,53 | компл. | 1 | 235.96 |  |  |  | 236
244 | ФССЦ-301-0877 В ред. пр. № 308 Минрегиона РФ | Умывальники полуфарфоровые и фарфоровые со смесителем настенным локтевым, кронштейнами, сифоном бутылочным латунным и выпуском: хирургические, размером 650х590х180 мм ИНДЕКС К ПОЗИЦИИ(справочно): 1 Индекс инфляции на 3кв 2011г ООО"Пермский РЦЦС" ОЗП=11,22; ЭМ-ЗПМ=4,39; ЗПМ=11,22; МАТ=4,53 | компл. | 1 | 696.27 |  |  |  | 696
245 | ФССЦ-301-0554 В ред. пр. № 308 Минрегиона РФ | Пьедесталы для умывальников полуфарфоровые и фарфоровые размером 640х215х200, 670-630х240-180, 200-175 мм ИНДЕКС К ПОЗИЦИИ(справочно): 1 Индекс инфляции на 3кв 2011г ООО"Пермский РЦЦС" ОЗП=11,22; ЭМ-ЗПМ=4,39; ЗПМ=11,22; МАТ=4,53 | шт. | 1 | 130.53 |  |  |  | 131
246 | ФССЦ-301-1520 В ред. пр. № 308 Минрегиона РФ | Подводка гибкая армированная резиновая 500 мм ИНДЕКС К ПОЗИЦИИ(справочно): 1 Индекс инфляции на 3кв 2011г ООО"Пермский РЦЦС" ОЗП=11,22; ЭМ-ЗПМ=4,39; ЗПМ=11,22; МАТ=4,53 | шт. | 2 | 20.45 |  |  |  | 41
Электротехнические работы
247 | ФЕРр67-4-3 В ред. пр. № 207 Минрегиона РФ | Демонтаж: светильников с лампами накаливания ИНДЕКС К ПОЗИЦИИ(справочно): 1 Индекс инфляции на 3кв 2011г ООО"Пермский РЦЦС" ОЗП=11,22; ЭМ-ЗПМ=4,39; ЗПМ=11,22; МАТ=4,53 | 100 шт. | 0.09 | 50.24 | 49.3 | 0.94 | 0.35 | 5 | 5 |  |  | 6.32 | 0.57 | 0.03
248 | ФЕРр67-9-1 В ред. пр. № 207 Минрегиона РФ | Смена: выключателей ИНДЕКС К ПОЗИЦИИ(справочно): 1 Индекс инфляции на 3кв 2011г ООО"Пермский РЦЦС" ОЗП=11,22; ЭМ-ЗПМ=4,39; ЗПМ=11,22; МАТ=4,53 | 100 шт. | 0.02 | 840.59 | 218.59 |  |  | 17 | 4 |  |  | 24.1 | 0.48
249 | ФЕРр67-9-2 В ред. пр. № 207 Минрегиона РФ | Смена: розеток ИНДЕКС К ПОЗИЦИИ(справочно): 1 Индекс инфляции на 3кв 2011г ООО"Пермский РЦЦС" ОЗП=11,22; ЭМ-ЗПМ=4,39; ЗПМ=11,22; МАТ=4,53 | 100 шт. | 0.05 | 778.59 | 218.59 |  |  | 39 | 11 |  |  | 24.1 | 1.21
250 | ФЕРм08-02-409-04 В ред. пр. № 321 Минрегиона РФ | Труба винипластовая по установленным конструкциям, по потолкам, диаметр: до 50 мм(прим) ИНДЕКС К ПОЗИЦИИ(справочно): 1 Индекс инфляции на 3кв 2011г ООО"Пермский РЦЦС" ОЗП=11,22; ЭМ-ЗПМ=4,39; ЗПМ=11,22; МАТ=4,53 | 100 м | 0.1 | 2404.43 | 256.62 | 470.76 | 137.82 | 240 | 26 | 47 | 14 | 27.3 | 2.73 | 11.83 | 1.18
251 | прайс-лист | Короб пластмассовый 20х16 ИНДЕКС К ПОЗИЦИИ(справочно): 1 Индекс инфляции на 3кв 2011г ООО"Пермский РЦЦС" ОЗП=11,22; ЭМ-ЗПМ=4,39; ЗПМ=11,22; МАТ=4,53 | м | 10 | 3.45 |  |  |  | 35
252 | ФЕРм08-02-422-02 В ред. пр. № 321 Минрегиона РФ | Провод: один сечением до 3х4 мм2 ИНДЕКС К ПОЗИЦИИ(справочно): 1 Индекс инфляции на 3кв 2011г ООО"Пермский РЦЦС" ОЗП=11,22; ЭМ-ЗПМ=4,39; ЗПМ=11,22; МАТ=4,53 | 100 м одного провода | 0.3 | 831.04 | 259.9 | 4.84 | 0.27 | 249 | 78 | 1 |  | 26.2 | 7.86 | 0.02 | 0.01
253 | прайс-лист | Кабели силовые на напряжение 660 В с медными жилами с поливинилхлоридной изоляцией и оболочкой марки ВВГ 3х1.5 мм2 ИНДЕКС К ПОЗИЦИИ(справочно): 1 Индекс инфляции на 3кв 2011г ООО"Пермский РЦЦС" ОЗП=11,22; ЭМ-ЗПМ=4,39; ЗПМ=11,22; МАТ=4,53 | 1000 м | 0.015 | 7607.16 |  |  |  | 114
254 | прайс-лист | Кабели силовые на напряжение 660 В с медными жилами с поливинилхлоридной изоляцией и оболочкой марки ВВГ 3х2.5 мм2 ИНДЕКС К ПОЗИЦИИ(справочно): 1 Индекс инфляции на 3кв 2011г ООО"Пермский РЦЦС" ОЗП=11,22; ЭМ-ЗПМ=4,39; ЗПМ=11,22; МАТ=4,53 | 1000 м | 0.015 | 7607.16 |  |  |  | 114
255 | ФЕРм08-03-594-02 В ред. пр. № 321 Минрегиона РФ | Светильник отдельно устанавливаемый: на штырях с количеством ламп в светильнике 2 ИНДЕКС К ПОЗИЦИИ(справочно): 1 Индекс инфляции на 3кв 2011г ООО"Пермский РЦЦС" ОЗП=11,22; ЭМ-ЗПМ=4,39; ЗПМ=11,22; МАТ=4,53 | 100 шт. | 0.04 | 5723.35 | 1150.72 | 1968.76 | 527.89 | 229 | 46 | 79 | 21 | 116 | 4.64 | 45.08 | 1.8
256 | СЦМ-509-0768 | Светильники с люминесцентными лампами для общественных помещений потолочный с рассеивателем цельным из оргстекла, со стартерными ПРА, тип ЛПО02-4х40/П-01 УХЛ4 ИНДЕКС К ПОЗИЦИИ(справочно): 1 Индекс инфляции на 3кв 2011г ООО"Пермский РЦЦС" ОЗП=11,22; ЭМ-ЗПМ=4,39; ЗПМ=11,22; МАТ=4,53 | шт. | 4 | 205 |  |  |  | 820
257 | СЦМ-509-0696 | Лампы люминесцентные ртутные низкого давления типа ЛБ, ЛД, ЛДЦ, ЛТВ, ЛБХ 20 ИНДЕКС К ПОЗИЦИИ(справочно): 1 Индекс инфляции на 3кв 2011г ООО"Пермский РЦЦС" ОЗП=11,22; ЭМ-ЗПМ=4,39; ЗПМ=11,22; МАТ=4,53 | 10 шт. | 0.8 | 61.59 |  |  |  | 49
Итого по разделу 5 Кабинет №311 | [8 empty] | 121568 |  |  |  |  | 287.27 |  | 7.07
Раздел 6. Кабинет 316
Потолки
258 | ФЕРр62-41-1 В ред. пр. № 207 Минрегиона РФ | Очистка вручную поверхности потолков от побелки ИНДЕКС К ПОЗИЦИИ(справочно): 1 Индекс инфляции на 3кв 2011г ООО"Пермский РЦЦС" ОЗП=11,22; ЭМ-ЗПМ=4,39; ЗПМ=11,22; МАТ=4,53 | 100 м2 расчищенной поверхности | 0.212 | 162.24 | 162.24 |  |  | 34 | 34 |  |  | 20.8 | 4.41
259 | ФЕРр61-4-7 В ред. пр. № 207 Минрегиона РФ | Ремонт штукатурки потолков по камню и бетону цементно-известковым раствором, площадью отдельных мест: до 1 м2 толщиной слоя до 20 мм ИНДЕКС К ПОЗИЦИИ(справочно): 1 Индекс инфляции на 3кв 2011г ООО"Пермский РЦЦС" ОЗП=11,22; ЭМ-ЗПМ=4,39; ЗПМ=11,22; МАТ=4,53 | 100 м2 отремонтированной поверхности | 0.02 | 3823.43 | 2603.72 | 22.51 | 8.35 | 76 | 52 |  |  | 290.27 | 5.81 | 0.72 | 0.01
260 | ФЕР15-02-019-04 В ред. пр. № 253 Минрегиона РФ | Сплошное выравнивание внутренних поверхностей (однослойное оштукатуривание)из сухих растворных смесей толщиной до 10 мм: потолков ИНДЕКС К ПОЗИЦИИ(справочно): 1 Индекс инфляции на 3кв 2011г ООО"Пермский РЦЦС" ОЗП=11,22; ЭМ-ЗПМ=4,39; ЗПМ=11,22; МАТ=4,53 | 100 м2 оштукатуриваемой поверхности | 0.212 | 3580.41 | 708.24 | 42.86 | 27.76 | 759 | 150 | 9 | 6 | 72.565 | 15.38 | 2.725 | 0.58
261 | ФЕР15-04-006-01 В ред. пр. № 253 Минрегиона РФ | Покрытие поверхностей грунтовкой глубокого проникновения: за 1 раз потолков ИНДЕКС К ПОЗИЦИИ(справочно): 1 Индекс инфляции на 3кв 2011г ООО"Пермский РЦЦС" ОЗП=11,22; ЭМ-ЗПМ=4,39; ЗПМ=11,22; МАТ=4,53 | 100 м2 покрытия | 0.212 | 91.26 | 89.61 | 1.48 | 0.15 | 19 | 19 |  |  | 9.315 | 1.97 | 0.0125
262 | СЦМ-101-9732-11 | Грунтовка глубокого проникновения ИНДЕКС К ПОЗИЦИИ(справочно): 1 Индекс инфляции на 3кв 2011г ООО"Пермский РЦЦС" ОЗП=11,22; ЭМ-ЗПМ=4,39; ЗПМ=11,22; МАТ=4,53 | т | 0.002756 | 4806.86 |  |  |  | 13
263 | ФЕР15-04-005-04 В ред. пр. № 253 Минрегиона РФ | Окраска поливинилацетатными водоэмульсионными составами улучшенная: по штукатурке потолков ИНДЕКС К ПОЗИЦИИ(справочно): 1 Индекс инфляции на 3кв 2011г ООО"Пермский РЦЦС" ОЗП=11,22; ЭМ-ЗПМ=4,39; ЗПМ=11,22; МАТ=4,53 | 100 м2 окрашиваемой поверхности | 0.212 | 2486.62 | 556 | 18.21 | 0.29 | 527 | 118 | 4 |  | 61.985 | 13.14 | 0.025 | 0.01
стены
264 | ФЕРр53-1-1 В ред. пр. № 207 Минрегиона РФ | Разборка обшивки: неоштукатуренных деревянных стен ИНДЕКС К ПОЗИЦИИ(справочно): 1 Индекс инфляции на 3кв 2011г ООО"Пермский РЦЦС" ОЗП=11,22; ЭМ-ЗПМ=4,39; ЗПМ=11,22; МАТ=4,53 | 100 м2 стен | 0.019 | 143.39 | 92.99 | 50.4 | 6.08 | 3 | 2 | 1 |  | 12.3 | 0.23 | 0.45 | 0.01
265 | ФЕРр53-1-4 В ред. пр. № 207 Минрегиона РФ | Разборка каркаса деревянных стен: из брусьев ИНДЕКС К ПОЗИЦИИ(справочно): 1 Индекс инфляции на 3кв 2011г ООО"Пермский РЦЦС" ОЗП=11,22; ЭМ-ЗПМ=4,39; ЗПМ=11,22; МАТ=4,53 | 100 м2 стен | 0.019 | 701.83 | 380.42 | 321.41 | 38.75 | 13 | 7 | 6 | 1 | 51.2 | 0.97 | 2.87 | 0.05
266 | ФЕРр63-7-5 В ред. пр. № 207 Минрегиона РФ | Разборка облицовки стен: из керамических глазурованных плиток ИНДЕКС К ПОЗИЦИИ(справочно): 1 Индекс инфляции на 3кв 2011г ООО"Пермский РЦЦС" ОЗП=11,22; ЭМ-ЗПМ=4,39; ЗПМ=11,22; МАТ=4,53 | 100 м2 поверхности облицовки | 0.014 | 748.3 | 584.74 | 163.56 | 20.56 | 10 | 8 | 2 |  | 74.3 | 1.04 | 1.99 | 0.03
267 | ФЕРр62-41-1 В ред. пр. № 207 Минрегиона РФ | Очистка вручную поверхности стен от масляных красок ИНДЕКС К ПОЗИЦИИ(справочно): 1 Индекс инфляции на 3кв 2011г ООО"Пермский РЦЦС" ОЗП=11,22; ЭМ-ЗПМ=4,39; ЗПМ=11,22; МАТ=4,53 | 100 м2 расчищенной поверхности | 0.211 | 162.24 | 162.24 |  |  | 34 | 34 |  |  | 20.8 | 4.39
268 | ФЕРр61-2-7 В ред. пр. № 207 Минрегиона РФ | Ремонт штукатурки внутренних стен по камню и бетону цементно-известковым раствором, площадью отдельных мест: до 1 м2 толщиной слоя до 20 мм ИНДЕКС К ПОЗИЦИИ(справочно): 1 Индекс инфляции на 3кв 2011г ООО"Пермский РЦЦС" ОЗП=11,22; ЭМ-ЗПМ=4,39; ЗПМ=11,22; МАТ=4,53 | 100 м2 отремонтированной поверхности | 0.04 | 3184.35 | 2023.18 | 20.94 | 7.77 | 127 | 81 | 1 |  | 228.35 | 9.13 | 0.67 | 0.03
269 | ФЕР10-05-008-01 В ред. пр. № 253 Минрегиона РФ | Облицовка стен по системе "КНАУФ" по одинарному металлическому каркасу из потолочного профиля гипсокартонными листами (С 623): одним слоем с оконным проемом ИНДЕКС К ПОЗИЦИИ(справочно): 1 Индекс инфляции на 3кв 2011г ООО"Пермский РЦЦС" ОЗП=11,22; ЭМ-ЗПМ=4,39; ЗПМ=11,22; МАТ=4,53 | 100 м2 стен (за вычетом проемов) | 0.019 | 5300.19 | 865.73 | 27.06 |  | 101 | 16 | 1 |  | 95.45 | 1.81
270 | ФЕР20-02-002-01 В ред. пр. № 253 Минрегиона РФ | Установка лючка ревизии ИНДЕКС К ПОЗИЦИИ(справочно): 1 Индекс инфляции на 3кв 2011г ООО"Пермский РЦЦС" ОЗП=11,22; ЭМ-ЗПМ=4,39; ЗПМ=11,22; МАТ=4,53 | 1 решетка | 1 | 22.12 | 15.06 | 2.96 |  | 22 | 15 | 3 |  | 1.679 | 1.68
271 | прайс-лист | Лючок ревизии ИНДЕКС К ПОЗИЦИИ(справочно): 1 Индекс инфляции на 3кв 2011г ООО"Пермский РЦЦС" ОЗП=11,22; ЭМ-ЗПМ=4,39; ЗПМ=11,22; МАТ=4,53 | шт | 1 | 28.8 |  |  |  | 29
272 | ФЕР15-04-006-03 В ред. пр. № 253 Минрегиона РФ | Покрытие поверхностей грунтовкой глубокого проникновения: за 1 раз стен" Бетоконтакт" ИНДЕКС К ПОЗИЦИИ(справочно): 1 Индекс инфляции на 3кв 2011г ООО"Пермский РЦЦС" ОЗП=11,22; ЭМ-ЗПМ=4,39; ЗПМ=11,22; МАТ=4,53 | 100 м2 покрытия | 0.211 | 74.12 | 72.46 | 1.48 | 0.15 | 16 | 15 |  |  | 7.5325 | 1.59 | 0.0125
273 | СЦМ-101-2416 | Грунтовка КНАУФ-Бетоконтакт ИНДЕКС К ПОЗИЦИИ(справочно): 1 Индекс инфляции на 3кв 2011г ООО"Пермский РЦЦС" ОЗП=11,22; ЭМ-ЗПМ=4,39; ЗПМ=11,22; МАТ=4,53 | кг | 2.74 | 17.51 |  |  |  | 48
274 | ФЕР15-01-019-05 В ред. пр. № 253 Минрегиона РФ | Гладкая облицовка стен, столбов, пилястр и откосов (без карнизных, плинтусных и угловых плиток) без установки плиток туалетного гарнитура на клее из сухих смесей: по кирпичу и бетону ИНДЕКС К ПОЗИЦИИ(справочно): 1 Индекс инфляции на 3кв 2011г ООО"Пермский РЦЦС" ОЗП=11,22; ЭМ-ЗПМ=4,39; ЗПМ=11,22; МАТ=4,53 | 100 м2 поверхности облицовки | 0.211 | 10916 | 1685.64 | 39.69 | 21.26 | 2303 | 356 | 8 | 4 | 183.6205 | 38.74 | 2.0625 | 0.44
275 | ФЕРр62-33-2 В ред. пр. № 207 Минрегиона РФ | Окраска масляными составами ранее окрашенных поверхностей радиаторов и ребристых труб отопления: за 2 раза ИНДЕКС К ПОЗИЦИИ(справочно): 1 Индекс инфляции на 3кв 2011г ООО"Пермский РЦЦС" ОЗП=11,22; ЭМ-ЗПМ=4,39; ЗПМ=11,22; МАТ=4,53 | 100 м2 окрашиваемой поверхности | 0.035 | 1092.7 | 576.32 | 0.87 |  | 38 | 20 |  |  | 65.94 | 2.31
276 | ФЕРр62-32-2 В ред. пр. № 207 Минрегиона РФ | Окраска масляными составами ранее окрашенных поверхностей труб: стальных за 2 раза ИНДЕКС К ПОЗИЦИИ(справочно): 1 Индекс инфляции на 3кв 2011г ООО"Пермский РЦЦС" ОЗП=11,22; ЭМ-ЗПМ=4,39; ЗПМ=11,22; МАТ=4,53 | 100 м2 окрашиваемой поверхности | 0.01 | 1168.43 | 652.05 | 0.87 |  | 12 | 7 |  |  | 80.6 | 0.81
полы
277 | ФЕРр57-3-1 В ред. пр. № 207 Минрегиона РФ | Разборка плинтусов: деревянных и из пластмассовых материалов ИНДЕКС К ПОЗИЦИИ(справочно): 1 Индекс инфляции на 3кв 2011г ООО"Пермский РЦЦС" ОЗП=11,22; ЭМ-ЗПМ=4,39; ЗПМ=11,22; МАТ=4,53 | 100 м плинтуса | 0.191 | 29.41 | 29.41 |  |  | 6 | 6 |  |  | 3.77 | 0.72
278 | ФЕРр57-2-1 В ред. пр. № 207 Минрегиона РФ | Разборка покрытий полов: из линолеума и релина ИНДЕКС К ПОЗИЦИИ(справочно): 1 Индекс инфляции на 3кв 2011г ООО"Пермский РЦЦС" ОЗП=11,22; ЭМ-ЗПМ=4,39; ЗПМ=11,22; МАТ=4,53 | 100 м2 покрытия | 0.218 | 92.9 | 88.84 | 4.06 | 1.51 | 20 | 19 | 1 |  | 11.39 | 2.48 | 0.13 | 0.03
279 | ФЕРр57-10-1 В ред. пр. № 207 Минрегиона РФ | Заделка выбоин в полах: цементных площадью до 0,25 м2 ИНДЕКС К ПОЗИЦИИ(справочно): 1 Индекс инфляции на 3кв 2011г ООО"Пермский РЦЦС" ОЗП=11,22; ЭМ-ЗПМ=4,39; ЗПМ=11,22; МАТ=4,53 | 100 мест | 0.08 | 604.48 | 347.43 | 29.29 | 3.22 | 48 | 28 | 2 |  | 40.73 | 3.26 | 0.32 | 0.03
280 | ФЕР11-01-011-01 В ред. пр. № 253 Минрегиона РФ | Устройство стяжек: цементных толщиной 20 мм ИНДЕКС К ПОЗИЦИИ(справочно): 1 Индекс инфляции на 3кв 2011г ООО"Пермский РЦЦС" ОЗП=11,22; ЭМ-ЗПМ=4,39; ЗПМ=11,22; МАТ=4,53 | 100 м2 стяжки | 0.218 | 1543.14 | 360.77 | 55.3 | 18.41 | 336 | 79 | 12 | 4 | 45.4365 | 9.91 | 1.5875 | 0.35
281 | ФЕР11-01-027-06 В ред. пр. № 253 Минрегиона РФ | Устройство покрытий на растворе их сухой смеси с приготовлением раствора в построечных условиях из плиток: гладких неглазурованных керамических для полов одноцветных ИНДЕКС К ПОЗИЦИИ(справочно): 1 Индекс инфляции на 3кв 2011г ООО"Пермский РЦЦС" ОЗП=11,22; ЭМ-ЗПМ=4,39; ЗПМ=11,22; МАТ=4,53 | 100 м2 покрытия | 0.218 | 9247.85 | 1203.91 | 185.04 | 57.5 | 2016 | 262 | 40 | 13 | 137.747 | 30.03 | 5.275 | 1.15
дверные проемы
282 | ФЕР46-04-012-03 В ред. пр. № 253 Минрегиона РФ | Разборка деревянных заполнений проемов: дверных и воротных ИНДЕКС К ПОЗИЦИИ(справочно): 1 Индекс инфляции на 3кв 2011г ООО"Пермский РЦЦС" ОЗП=11,22; ЭМ-ЗПМ=4,39; ЗПМ=11,22; МАТ=4,53 | 100 м2 | 0.02 | 1082.58 | 840.63 | 241.95 | 89.78 | 22 | 17 | 5 | 2 | 103.91 | 2.08 | 7.74 | 0.15
283 | ФЕР10-01-039-03 В ред. пр. № 253 Минрегиона РФ | Установка блоков в наружных и внутренних дверных проемах: в перегородках и деревянных нерубленых стенах, площадь проема до 3 м2 ИНДЕКС К ПОЗИЦИИ(справочно): 1 Индекс инфляции на 3кв 2011г ООО"Пермский РЦЦС" ОЗП=11,22; ЭМ-ЗПМ=4,39; ЗПМ=11,22; МАТ=4,53 | 100 м2 проемов | 0.0201 | 25618.97 | 1186.28 | 424.95 |  | 515 | 24 | 9 |  | 132.25 | 2.66
284 | прайс-лист | Блоки дверные однопольные с полотном глухим (ламинированные) ИНДЕКС К ПОЗИЦИИ(справочно): 1 Индекс инфляции на 3кв 2011г ООО"Пермский РЦЦС" ОЗП=11,22; ЭМ-ЗПМ=4,39; ЗПМ=11,22; МАТ=4,53 | шт | 1 | 824.75 |  |  |  | 825
285 | ФССЦ-101-0951 В ред. пр. № 308 Минрегиона РФ | Замок врезной оцинкованный с цилиндровым: механизмом из латуни ИНДЕКС К ПОЗИЦИИ(справочно): 1 Индекс инфляции на 3кв 2011г ООО"Пермский РЦЦС" ОЗП=11,22; ЭМ-ЗПМ=4,39; ЗПМ=11,22; МАТ=4,53 | компл. | 1 | 92.52 |  |  |  | 93
286 | ФССЦ-101-0956 В ред. пр. № 308 Минрегиона РФ | Петля накладная ИНДЕКС К ПОЗИЦИИ(справочно): 1 Индекс инфляции на 3кв 2011г ООО"Пермский РЦЦС" ОЗП=11,22; ЭМ-ЗПМ=4,39; ЗПМ=11,22; МАТ=4,53 | шт. | 2 | 12 |  |  |  | 24
287 | ФЕРр61-7-1 В ред. пр. № 207 Минрегиона РФ | Ремонт штукатурки откосов внутри здания по камню и бетону цементно-известковым раствором: прямолинейных ИНДЕКС К ПОЗИЦИИ(справочно): 1 Индекс инфляции на 3кв 2011г ООО"Пермский РЦЦС" ОЗП=11,22; ЭМ-ЗПМ=4,39; ЗПМ=11,22; МАТ=4,53 | 100 м2 отремонтированной поверхности | 0.005 | 5751.92 | 3436.05 | 36.26 | 13.46 | 29 | 17 |  |  | 383.06 | 1.92 | 1.16 | 0.01
сантехнические работы
288 | ФЕРр65-3-7 В ред. пр. № 207 Минрегиона РФ | Снятие смесителя: без душевой сетки ИНДЕКС К ПОЗИЦИИ(справочно): 1 Индекс инфляции на 3кв 2011г ООО"Пермский РЦЦС" ОЗП=11,22; ЭМ-ЗПМ=4,39; ЗПМ=11,22; МАТ=4,53 | 100 шт. арматуры | 0.01 | 315.33 | 313.14 | 2.19 | 0.81 | 3 | 3 |  |  | 36.71 | 0.37 | 0.07
289 | ФЕРр65-4-1 В ред. пр. № 207 Минрегиона РФ | Демонтаж: умывальников и раковин ИНДЕКС К ПОЗИЦИИ(справочно): 1 Индекс инфляции на 3кв 2011г ООО"Пермский РЦЦС" ОЗП=11,22; ЭМ-ЗПМ=4,39; ЗПМ=11,22; МАТ=4,53 | 100 приборов | 0.01 | 445.72 | 437.59 | 8.13 | 3.02 | 4 | 4 |  |  | 51.3 | 0.51 | 0.26
290 | ФЕРр65-1-1 В ред. пр. № 207 Минрегиона РФ | Разборка трубопроводов из водогазопроводных труб диаметром: до 32 мм ИНДЕКС К ПОЗИЦИИ(справочно): 1 Индекс инфляции на 3кв 2011г ООО"Пермский РЦЦС" ОЗП=11,22; ЭМ-ЗПМ=4,39; ЗПМ=11,22; МАТ=4,53 | 100 м трубопровода | 0.02 | 328.71 | 288.02 | 7.09 | 1.16 | 7 | 6 |  |  | 34.66 | 0.69 | 0.1
291 | ФЕРр65-33-1 В ред. пр. № 207 Минрегиона РФ | Смена жалюзийных решеток ИНДЕКС К ПОЗИЦИИ(справочно): 1 Индекс инфляции на 3кв 2011г ООО"Пермский РЦЦС" ОЗП=11,22; ЭМ-ЗПМ=4,39; ЗПМ=11,22; МАТ=4,53 | 100 жалюзийных решеток | 0.02 | 3255.86 | 394 | 0.31 | 0.12 | 65 | 8 |  |  | 46.19 | 0.92 | 0.01
292 | ФЕР16-03-002-01 В ред. пр. № 253 Минрегиона РФ | Прокладка трубопроводов водоснабжения из многослойных металл-полимерных труб диаметром: 15 мм ИНДЕКС К ПОЗИЦИИ(справочно): 1 Индекс инфляции на 3кв 2011г ООО"Пермский РЦЦС" ОЗП=11,22; ЭМ-ЗПМ=4,39; ЗПМ=11,22; МАТ=4,53 | 100 м трубопровода | 0.02 | 5541.79 | 1257.09 | 59.26 | 1.19 | 111 | 25 | 1 |  | 128.8 | 2.58 | 0.0875
293 | СЦМ-103-9001-504 | Муфты соединительные, NМТ 16 х 16 мм ИНДЕКС К ПОЗИЦИИ(справочно): 1 Индекс инфляции на 3кв 2011г ООО"Пермский РЦЦС" ОЗП=11,22; ЭМ-ЗПМ=4,39; ЗПМ=11,22; МАТ=4,53 | шт | 2 | 31.36 |  |  |  | 63
294 | СЦМ-103-9001-508 | Муфты (внутренняя резьба), NМТ 16 мм х 1/2" ИНДЕКС К ПОЗИЦИИ(справочно): 1 Индекс инфляции на 3кв 2011г ООО"Пермский РЦЦС" ОЗП=11,22; ЭМ-ЗПМ=4,39; ЗПМ=11,22; МАТ=4,53 | шт | 1 | 21.67 |  |  |  | 22
296 | СЦМ-103-9001-546 | Угольники NМT 16 х 16 мм ИНДЕКС К ПОЗИЦИИ(справочно): 1 Индекс инфляции на 3кв 2011г ООО"Пермский РЦЦС" ОЗП=11,22; ЭМ-ЗПМ=4,39; ЗПМ=11,22; МАТ=4,53 | шт | 2 | 38.02 |  |  |  | 76
297 | СЦМ-300-1526 | Краны шаровые cтандартные муфтовые с ручкой-рычагом диаметром 15 мм ИНДЕКС К ПОЗИЦИИ(справочно): 1 Индекс инфляции на 3кв 2011г ООО"Пермский РЦЦС" ОЗП=11,22; ЭМ-ЗПМ=4,39; ЗПМ=11,22; МАТ=4,53 | шт | 2 | 41.28 |  |  |  | 83
298 | ФЕР17-01-005-02 В ред. пр. № 253 Минрегиона РФ | Установка моек: на два отделения ИНДЕКС К ПОЗИЦИИ(справочно): 1 Индекс инфляции на 3кв 2011г ООО"Пермский РЦЦС" ОЗП=11,22; ЭМ-ЗПМ=4,39; ЗПМ=11,22; МАТ=4,53 | 10 компл. | 0.1 | 7441.67 | 280 | 67.99 | 9.28 | 744 | 28 | 7 | 1 | 29.1065 | 2.91 | 0.8 | 0.08
299 | ФССЦ-301-0491 В ред. пр. № 308 Минрегиона РФ | Мойки из нержавеющей стали на одно отделение с одной круглой или прямоугольной чашей, со сливной доской, с креплениями: МНД, МНДК размером 800х600х222 мм ИНДЕКС К ПОЗИЦИИ(справочно): 1 Индекс инфляции на 3кв 2011г ООО"Пермский РЦЦС" ОЗП=11,22; ЭМ-ЗПМ=4,39; ЗПМ=11,22; МАТ=4,53 | компл. | 1 | 743.42 |  |  |  | 743
300 | ФЕР17-01-002-03 В ред. пр. № 253 Минрегиона РФ | Установка смесителей ИНДЕКС К ПОЗИЦИИ(справочно): 1 Индекс инфляции на 3кв 2011г ООО"Пермский РЦЦС" ОЗП=11,22; ЭМ-ЗПМ=4,39; ЗПМ=11,22; МАТ=4,53 | 10 шт. | 1 | 93.12 | 77.44 | 0.25 |  | 93 | 77 |  |  | 8.05 | 8.05
Уд | 1. 301-1527 | Смесители латунный с гальванопокрытием для мойки настольный, с верхней камерой смешения | шт. | 10 10 | 143 |  |  |  | 1430
301 | ФССЦ-301-0631 В ред. пр. № 308 Минрегиона РФ | Смесители для умывальников: СМ-УМ-НЛ медицинских, настенные локтевые, с комбинированной сеткой ИНДЕКС К ПОЗИЦИИ(справочно): 1 Индекс инфляции на 3кв 2011г ООО"Пермский РЦЦС" ОЗП=11,22; ЭМ-ЗПМ=4,39; ЗПМ=11,22; МАТ=4,53 | компл. | 1 | 235.96 |  |  |  | 236
302 | ФССЦ-301-1520 В ред. пр. № 308 Минрегиона РФ | Подводка гибкая армированная резиновая 500 мм ИНДЕКС К ПОЗИЦИИ(справочно): 1 Индекс инфляции на 3кв 2011г ООО"Пермский РЦЦС" ОЗП=11,22; ЭМ-ЗПМ=4,39; ЗПМ=11,22; МАТ=4,53 | шт. | 2 | 20.45 |  |  |  | 41
Электротехнические работы
303 | ФЕРр67-4-3 В ред. пр. № 207 Минрегиона РФ | Демонтаж: светильников с лампами накаливания ИНДЕКС К ПОЗИЦИИ(справочно): 1 Индекс инфляции на 3кв 2011г ООО"Пермский РЦЦС" ОЗП=11,22; ЭМ-ЗПМ=4,39; ЗПМ=11,22; МАТ=4,53 | 100 шт. | 0.08 | 50.24 | 49.3 | 0.94 | 0.35 | 4 | 4 |  |  | 6.32 | 0.51 | 0.03
304 | ФЕРр67-9-1 В ред. пр. № 207 Минрегиона РФ | Смена: выключателей ИНДЕКС К ПОЗИЦИИ(справочно): 1 Индекс инфляции на 3кв 2011г ООО"Пермский РЦЦС" ОЗП=11,22; ЭМ-ЗПМ=4,39; ЗПМ=11,22; МАТ=4,53 | 100 шт. | 0.02 | 840.59 | 218.59 |  |  | 17 | 4 |  |  | 24.1 | 0.48
305 | ФЕРр67-9-2 В ред. пр. № 207 Минрегиона РФ | Смена: розеток ИНДЕКС К ПОЗИЦИИ(справочно): 1 Индекс инфляции на 3кв 2011г ООО"Пермский РЦЦС" ОЗП=11,22; ЭМ-ЗПМ=4,39; ЗПМ=11,22; МАТ=4,53 | 100 шт. | 0.05 | 778.59 | 218.59 |  |  | 39 | 11 |  |  | 24.1 | 1.21
306 | ФЕРм08-02-409-04 В ред. пр. № 321 Минрегиона РФ | Труба винипластовая по установленным конструкциям, по потолкам, диаметр: до 50 мм(прим) ИНДЕКС К ПОЗИЦИИ(справочно): 1 Индекс инфляции на 3кв 2011г ООО"Пермский РЦЦС" ОЗП=11,22; ЭМ-ЗПМ=4,39; ЗПМ=11,22; МАТ=4,53 | 100 м | 0.05 | 2404.43 | 256.62 | 470.76 | 137.82 | 120 | 13 | 24 | 7 | 27.3 | 1.37 | 11.83 | 0.59
307 | прайс-лист | Короб пластмассовый 20х16 ИНДЕКС К ПОЗИЦИИ(справочно): 1 Индекс инфляции на 3кв 2011г ООО"Пермский РЦЦС" ОЗП=11,22; ЭМ-ЗПМ=4,39; ЗПМ=11,22; МАТ=4,53 | м | 5 | 3.45 |  |  |  | 17
308 | ФЕРм08-02-422-02 В ред. пр. № 321 Минрегиона РФ | Затягивание проводов в электротехнический плинтус.Провод: один сечением до 3х4 мм2 ИНДЕКС К ПОЗИЦИИ(справочно): 1 Индекс инфляции на 3кв 2011г ООО"Пермский РЦЦС" ОЗП=11,22; ЭМ-ЗПМ=4,39; ЗПМ=11,22; МАТ=4,53 | 100 м одного провода | 0.05 | 831.04 | 259.9 | 4.84 | 0.27 | 42 | 13 |  |  | 26.2 | 1.31 | 0.02
309 | ФЕР46-03-011-01 В ред. пр. № 253 Минрегиона РФ | Пробивка в кирпичных стенах борозд площадью сечения: до 20 см2 ИНДЕКС К ПОЗИЦИИ(справочно): 1 Индекс инфляции на 3кв 2011г ООО"Пермский РЦЦС" ОЗП=11,22; ЭМ-ЗПМ=4,39; ЗПМ=11,22; МАТ=4,53 | 100 м борозд | 0.12 | 562.04 | 143.58 | 418.46 | 40.84 | 67 | 17 | 50 | 5 | 15.64 | 1.88 | 4.06 | 0.49
310 | ФЕРм08-02-403-03 В ред. пр. № 321 Минрегиона РФ | Провод групповой осветительных сетей в защитной оболочке или кабель двух-трехжильный: под штукатурку по стенам или в бороздах ИНДЕКС К ПОЗИЦИИ(справочно): 1 Индекс инфляции на 3кв 2011г ООО"Пермский РЦЦС" ОЗП=11,22; ЭМ-ЗПМ=4,39; ЗПМ=11,22; МАТ=4,53 | 100 м | 0.12 | 3662.6 | 347.8 | 169.5 | 60.84 | 440 | 42 | 20 | 7 | 37 | 4.44 | 5.24 | 0.63
311 | прайс-лист | Кабели силовые на напряжение 660 В с медными жилами с поливинилхлоридной изоляцией и оболочкой марки ВВГ 3х1.5 мм2 ИНДЕКС К ПОЗИЦИИ(справочно): 1 Индекс инфляции на 3кв 2011г ООО"Пермский РЦЦС" ОЗП=11,22; ЭМ-ЗПМ=4,39; ЗПМ=11,22; МАТ=4,53 | 1000 м | 0.011 | 7607.16 |  |  |  | 84
312 | прайс-лист | Кабели силовые на напряжение 660 В с медными жилами с поливинилхлоридной изоляцией и оболочкой марки ВВГ 3х2.5 мм2 ИНДЕКС К ПОЗИЦИИ(справочно): 1 Индекс инфляции на 3кв 2011г ООО"Пермский РЦЦС" ОЗП=11,22; ЭМ-ЗПМ=4,39; ЗПМ=11,22; МАТ=4,53 | 1000 м | 0.013 | 7607.16 |  |  |  | 99
313 | ФЕРм08-03-594-02 В ред. пр. № 321 Минрегиона РФ | Светильник отдельно устанавливаемый: на штырях с количеством ламп в светильнике 2 ИНДЕКС К ПОЗИЦИИ(справочно): 1 Индекс инфляции на 3кв 2011г ООО"Пермский РЦЦС" ОЗП=11,22; ЭМ-ЗПМ=4,39; ЗПМ=11,22; МАТ=4,53 | 100 шт. | 0.04 | 5723.35 | 1150.72 | 1968.76 | 527.89 | 229 | 46 | 79 | 21 | 116 | 4.64 | 45.08 | 1.8
314 | СЦМ-509-0768 | Светильники с люминесцентными лампами для общественных помещений потолочный с рассеивателем цельным из оргстекла, со стартерными ПРА, тип ЛПО02-4х40/П-01 УХЛ4 ИНДЕКС К ПОЗИЦИИ(справочно): 1 Индекс инфляции на 3кв 2011г ООО"Пермский РЦЦС" ОЗП=11,22; ЭМ-ЗПМ=4,39; ЗПМ=11,22; МАТ=4,53 | шт. | 4 | 205 |  |  |  | 820
315 | СЦМ-509-0696 | Лампы люминесцентные ртутные низкого давления типа ЛБ, ЛД, ЛДЦ, ЛТВ, ЛБХ 20 ИНДЕКС К ПОЗИЦИИ(справочно): 1 Индекс инфляции на 3кв 2011г ООО"Пермский РЦЦС" ОЗП=11,22; ЭМ-ЗПМ=4,39; ЗПМ=11,22; МАТ=4,53 | 10 шт. | 0.8 | 61.59 |  |  |  | 49
Итого по разделу 6 Кабинет 316 | [8 empty] | 99985 |  |  |  |  | 216.59 |  | 7.44
Раздел 7. Кабинет №321
потолки
316 | ФЕРр61-4-7 В ред. пр. № 207 Минрегиона РФ | Ремонт штукатурки потолков по камню и бетону цементно-известковым раствором, площадью отдельных мест: до 1 м2 толщиной слоя до 20 мм ИНДЕКС К ПОЗИЦИИ(справочно): 1 Индекс инфляции на 3кв 2011г ООО"Пермский РЦЦС" ОЗП=11,22; ЭМ-ЗПМ=4,39; ЗПМ=11,22; МАТ=4,53 | 100 м2 отремонтированной поверхности | 0.08 | 3823.43 | 2603.72 | 22.51 | 8.35 | 306 | 208 | 2 | 1 | 290.27 | 23.22 | 0.72 | 0.06
317 | ФЕРр62-8-6 В ред. пр. № 207 Минрегиона РФ | Улучшенная масляная окраска ранее окрашенных потолков: за два раза с расчисткой старой краски более 35% ИНДЕКС К ПОЗИЦИИ(справочно): 1 Индекс инфляции на 3кв 2011г ООО"Пермский РЦЦС" ОЗП=11,22; ЭМ-ЗПМ=4,39; ЗПМ=11,22; МАТ=4,53 | 100 м2 окрашиваемой поверхности | 0.515 | 1795.35 | 783.04 | 8.36 | 1.16 | 925 | 403 | 4 | 1 | 90.63 | 46.67 | 0.1 | 0.05
стены
318 | ФЕРр63-7-5 В ред. пр. № 207 Минрегиона РФ | Разборка облицовки стен: из керамических глазурованных плиток ИНДЕКС К ПОЗИЦИИ(справочно): 1 Индекс инфляции на 3кв 2011г ООО"Пермский РЦЦС" ОЗП=11,22; ЭМ-ЗПМ=4,39; ЗПМ=11,22; МАТ=4,53 | 100 м2 поверхности облицовки | 0.909 | 748.3 | 584.74 | 163.56 | 20.56 | 680 | 532 | 148 | 19 | 74.3 | 67.54 | 1.99 | 1.81
319 | ФЕРр55-5-1 В ред. пр. № 207 Минрегиона РФ | Разборка кирпичных перегородок на отдельные кирпичи ИНДЕКС К ПОЗИЦИИ(справочно): 1 Индекс инфляции на 3кв 2011г ООО"Пермский РЦЦС" ОЗП=11,22; ЭМ-ЗПМ=4,39; ЗПМ=11,22; МАТ=4,53 | 100 м2 перегородок | 0.08 | 1829.8 | 1204.44 | 625.36 | 67.6 | 146 | 96 | 50 | 5 | 141.2 | 11.3 | 6.72 | 0.54
320 | ФЕРр63-10-1 В ред. пр. № 207 Минрегиона РФ | Разборка облицовки из гипсокартонных листов: радиаторов ИНДЕКС К ПОЗИЦИИ(справочно): 1 Индекс инфляции на 3кв 2011г ООО"Пермский РЦЦС" ОЗП=11,22; ЭМ-ЗПМ=4,39; ЗПМ=11,22; МАТ=4,53 | 100 м2 облицовки | 0.075 | 69.41 | 63.16 | 6.25 | 2.32 | 5 | 5 |  |  | 7.31 | 0.55 | 0.2 | 0.02
321 | ФЕРр53-1-4 В ред. пр. № 207 Минрегиона РФ | Разборка каркаса деревянных стен: из брусьев ИНДЕКС К ПОЗИЦИИ(справочно): 1 Индекс инфляции на 3кв 2011г ООО"Пермский РЦЦС" ОЗП=11,22; ЭМ-ЗПМ=4,39; ЗПМ=11,22; МАТ=4,53 | 100 м2 стен | 0.075 | 701.83 | 380.42 | 321.41 | 38.75 | 53 | 29 | 24 | 3 | 51.2 | 3.84 | 2.87 | 0.22
322 | ФЕРр61-2-7 В ред. пр. № 207 Минрегиона РФ | Ремонт штукатурки внутренних стен по камню и бетону цементно-известковым раствором, площадью отдельных мест: до 1 м2 толщиной слоя до 20 мм ИНДЕКС К ПОЗИЦИИ(справочно): 1 Индекс инфляции на 3кв 2011г ООО"Пермский РЦЦС" ОЗП=11,22; ЭМ-ЗПМ=4,39; ЗПМ=11,22; МАТ=4,53 | 100 м2 отремонтированной поверхности | 0.09 | 3184.35 | 2023.18 | 20.94 | 7.77 | 287 | 182 | 2 | 1 | 228.35 | 20.55 | 0.67 | 0.06
323 | ФЕР10-05-001-03 В ред. пр. № 253 Минрегиона РФ | Устройство перегородок из гипсокартонных листов (ГКЛ) по системе "КНАУФ" с одинарным металлическим каркасом и однослойной обшивкой с обеих сторон (С 111): с двумя дверными проемами ИНДЕКС К ПОЗИЦИИ(справочно): 1 Индекс инфляции на 3кв 2011г ООО"Пермский РЦЦС" ОЗП=11,22; ЭМ-ЗПМ=4,39; ЗПМ=11,22; МАТ=4,53 | 100 м2 перегородок (за вычетом проемов) | 0.093 | 8805.62 | 1084.77 | 48.28 |  | 819 | 101 | 4 |  | 119.6 | 11.12
324 | ФЕР10-05-008-01 В ред. пр. № 253 Минрегиона РФ | Облицовка стен по системе "КНАУФ" по одинарному металлическому каркасу из потолочного профиля гипсокартонными листами (С 623): одним слоем с оконным проемом ИНДЕКС К ПОЗИЦИИ(справочно): 1 Индекс инфляции на 3кв 2011г ООО"Пермский РЦЦС" ОЗП=11,22; ЭМ-ЗПМ=4,39; ЗПМ=11,22; МАТ=4,53 | 100 м2 стен (за вычетом проемов) | 0.075 | 5300.19 | 865.73 | 27.06 |  | 398 | 65 | 2 |  | 95.45 | 7.16
325 | ФЕР15-04-006-03 В ред. пр. № 253 Минрегиона РФ | Покрытие поверхностей грунтовкой глубокого проникновения: за 1 раз стен" Бетоконтакт" ИНДЕКС К ПОЗИЦИИ(справочно): 1 Индекс инфляции на 3кв 2011г ООО"Пермский РЦЦС" ОЗП=11,22; ЭМ-ЗПМ=4,39; ЗПМ=11,22; МАТ=4,53 | 100 м2 покрытия | 1.159 | 74.12 | 72.46 | 1.48 | 0.15 | 86 | 84 | 2 |  | 7.5325 | 8.73 | 0.0125 | 0.01
326 | СЦМ-101-2416 | Грунтовка КНАУФ-Бетоконтакт ИНДЕКС К ПОЗИЦИИ(справочно): 1 Индекс инфляции на 3кв 2011г ООО"Пермский РЦЦС" ОЗП=11,22; ЭМ-ЗПМ=4,39; ЗПМ=11,22; МАТ=4,53 | кг | 15.07 | 17.51 |  |  |  | 264
327 | ФЕР15-01-019-05 В ред. пр. № 253 Минрегиона РФ | Гладкая облицовка стен, столбов, пилястр и откосов (без карнизных, плинтусных и угловых плиток) без установки плиток туалетного гарнитура на клее из сухих смесей: по кирпичу и бетону ИНДЕКС К ПОЗИЦИИ(справочно): 1 Индекс инфляции на 3кв 2011г ООО"Пермский РЦЦС" ОЗП=11,22; ЭМ-ЗПМ=4,39; ЗПМ=11,22; МАТ=4,53 | 100 м2 поверхности облицовки | 1.159 | 10916 | 1685.64 | 39.69 | 21.26 | 12652 | 1954 | 46 | 25 | 183.6205 | 212.82 | 2.0625 | 2.39
328 | ФЕР20-02-002-01 В ред. пр. № 253 Минрегиона РФ | Установка решеток жалюзийных площадью в свету: до 0,5 м2 ИНДЕКС К ПОЗИЦИИ(справочно): 1 Индекс инфляции на 3кв 2011г ООО"Пермский РЦЦС" ОЗП=11,22; ЭМ-ЗПМ=4,39; ЗПМ=11,22; МАТ=4,53 | 1 решетка | 3 | 22.12 | 15.06 | 2.96 |  | 66 | 45 | 9 |  | 1.679 | 5.04
329 | прайс-лист | Решетки радиаторные ИНДЕКС К ПОЗИЦИИ(справочно): 1 Индекс инфляции на 3кв 2011г ООО"Пермский РЦЦС" ОЗП=11,22; ЭМ-ЗПМ=4,39; ЗПМ=11,22; МАТ=4,53 | шт | 3 | 153.5 |  |  |  | 461
330 | ФЕРр62-33-2 В ред. пр. № 207 Минрегиона РФ | Окраска масляными составами ранее окрашенных поверхностей радиаторов и ребристых труб отопления: за 2 раза ИНДЕКС К ПОЗИЦИИ(справочно): 1 Индекс инфляции на 3кв 2011г ООО"Пермский РЦЦС" ОЗП=11,22; ЭМ-ЗПМ=4,39; ЗПМ=11,22; МАТ=4,53 | 100 м2 окрашиваемой поверхности | 0.06 | 1092.7 | 576.32 | 0.87 |  | 66 | 35 |  |  | 65.94 | 3.96
331 | ФЕРр62-32-2 В ред. пр. № 207 Минрегиона РФ | Окраска масляными составами ранее окрашенных поверхностей труб: стальных за 2 раза ИНДЕКС К ПОЗИЦИИ(справочно): 1 Индекс инфляции на 3кв 2011г ООО"Пермский РЦЦС" ОЗП=11,22; ЭМ-ЗПМ=4,39; ЗПМ=11,22; МАТ=4,53 | 100 м2 окрашиваемой поверхности | 0.013 | 1168.43 | 652.05 | 0.87 |  | 15 | 8 |  |  | 80.6 | 1.05
332 | ФЕРр62-29-2 В ред. пр. № 207 Минрегиона РФ | Окраска масляными составами ранее окрашенных больших металлических поверхностей (кроме крыш): за два раза ИНДЕКС К ПОЗИЦИИ(справочно): 1 Индекс инфляции на 3кв 2011г ООО"Пермский РЦЦС" ОЗП=11,22; ЭМ-ЗПМ=4,39; ЗПМ=11,22; МАТ=4,53 | 100 м2 окрашиваемой поверхности | 0.076 | 568.11 | 163.61 | 0.87 |  | 43 | 12 |  |  | 18.72 | 1.42
полы
333 | ФЕРр57-3-1 В ред. пр. № 207 Минрегиона РФ | Разборка плинтусов: деревянных и из пластмассовых материалов ИНДЕКС К ПОЗИЦИИ(справочно): 1 Индекс инфляции на 3кв 2011г ООО"Пермский РЦЦС" ОЗП=11,22; ЭМ-ЗПМ=4,39; ЗПМ=11,22; МАТ=4,53 | 100 м плинтуса | 0.093 | 29.41 | 29.41 |  |  | 3 | 3 |  |  | 3.77 | 0.35
334 | ФЕРр57-2-1 В ред. пр. № 207 Минрегиона РФ | Разборка покрытий полов: из линолеума и релина ИНДЕКС К ПОЗИЦИИ(справочно): 1 Индекс инфляции на 3кв 2011г ООО"Пермский РЦЦС" ОЗП=11,22; ЭМ-ЗПМ=4,39; ЗПМ=11,22; МАТ=4,53 | 100 м2 покрытия | 0.094 | 92.9 | 88.84 | 4.06 | 1.51 | 9 | 9 |  |  | 11.39 | 1.07 | 0.13 | 0.01
335 | ФЕРр57-3-2 В ред. пр. № 207 Минрегиона РФ | Разборка плинтусов: цементных и из керамической плитки ИНДЕКС К ПОЗИЦИИ(справочно): 1 Индекс инфляции на 3кв 2011г ООО"Пермский РЦЦС" ОЗП=11,22; ЭМ-ЗПМ=4,39; ЗПМ=11,22; МАТ=4,53 | 100 м плинтуса | 0.321 | 111.38 | 111.38 |  |  | 36 | 36 |  |  | 14.28 | 4.58
336 | ФЕРр57-10-1 В ред. пр. № 207 Минрегиона РФ | Заделка выбоин в полах: цементных площадью до 0,25 м2 ИНДЕКС К ПОЗИЦИИ(справочно): 1 Индекс инфляции на 3кв 2011г ООО"Пермский РЦЦС" ОЗП=11,22; ЭМ-ЗПМ=4,39; ЗПМ=11,22; МАТ=4,53 | 100 мест | 0.12 | 604.48 | 347.43 | 29.29 | 3.22 | 73 | 42 | 4 |  | 40.73 | 4.89 | 0.32 | 0.04
337 | ФЕР11-01-011-01 В ред. пр. № 253 Минрегиона РФ | Устройство стяжек: цементных толщиной 20 мм ИНДЕКС К ПОЗИЦИИ(справочно): 1 Индекс инфляции на 3кв 2011г ООО"Пермский РЦЦС" ОЗП=11,22; ЭМ-ЗПМ=4,39; ЗПМ=11,22; МАТ=4,53 | 100 м2 стяжки | 0.515 | 1543.14 | 360.77 | 55.3 | 18.41 | 795 | 186 | 28 | 9 | 45.4365 | 23.4 | 1.5875 | 0.82
338 | ФЕР11-01-027-06 В ред. пр. № 253 Минрегиона РФ | Устройство покрытий на растворе их сухой смеси с приготовлением раствора в построечных условиях из плиток: гладких неглазурованных керамических для полов одноцветных ИНДЕКС К ПОЗИЦИИ(справочно): 1 Индекс инфляции на 3кв 2011г ООО"Пермский РЦЦС" ОЗП=11,22; ЭМ-ЗПМ=4,39; ЗПМ=11,22; МАТ=4,53 | 100 м2 покрытия | 0.515 | 9247.85 | 1203.91 | 185.04 | 57.5 | 4763 | 620 | 95 | 30 | 137.747 | 70.94 | 5.275 | 2.72
дверные проемы
339 | ФЕР46-04-012-03 В ред. пр. № 253 Минрегиона РФ | Разборка деревянных заполнений проемов: дверных и воротных ИНДЕКС К ПОЗИЦИИ(справочно): 1 Индекс инфляции на 3кв 2011г ООО"Пермский РЦЦС" ОЗП=11,22; ЭМ-ЗПМ=4,39; ЗПМ=11,22; МАТ=4,53 | 100 м2 | 0.058 | 1082.58 | 840.63 | 241.95 | 89.78 | 63 | 49 | 14 | 5 | 103.91 | 6.03 | 7.74 | 0.45
340 | ФЕР10-01-039-03 В ред. пр. № 253 Минрегиона РФ | Установка блоков в наружных и внутренних дверных проемах: в перегородках и деревянных нерубленых стенах, площадь проема до 3 м2 ИНДЕКС К ПОЗИЦИИ(справочно): 1 Индекс инфляции на 3кв 2011г ООО"Пермский РЦЦС" ОЗП=11,22; ЭМ-ЗПМ=4,39; ЗПМ=11,22; МАТ=4,53 | 100 м2 проемов | 0.058 | 4918.97 | 1186.28 | 424.95 |  | 285 | 69 | 25 |  | 132.25 | 7.67
Уд | 1. 203-0205 | Блоки дверные двупольные с полотном глухим ДГ21-13, площадь 2,63 м2 | м2 | 100 5,8 | 207 |  |  |  | 1200.6
341 | прайс-лист | Блоки дверные однопольные с полотном глухим (ламинированные) ИНДЕКС К ПОЗИЦИИ(справочно): 1 Индекс инфляции на 3кв 2011г ООО"Пермский РЦЦС" ОЗП=11,22; ЭМ-ЗПМ=4,39; ЗПМ=11,22; МАТ=4,53 | шт | 3 | 824.75 |  |  |  | 2474
342 | ФССЦ-101-0951 В ред. пр. № 308 Минрегиона РФ | Замок врезной оцинкованный с цилиндровым: механизмом из латуни ИНДЕКС К ПОЗИЦИИ(справочно): 1 Индекс инфляции на 3кв 2011г ООО"Пермский РЦЦС" ОЗП=11,22; ЭМ-ЗПМ=4,39; ЗПМ=11,22; МАТ=4,53 | компл. | 3 | 92.52 |  |  |  | 278
343 | ФССЦ-101-0956 В ред. пр. № 308 Минрегиона РФ | Петля накладная ИНДЕКС К ПОЗИЦИИ(справочно): 1 Индекс инфляции на 3кв 2011г ООО"Пермский РЦЦС" ОЗП=11,22; ЭМ-ЗПМ=4,39; ЗПМ=11,22; МАТ=4,53 | шт. | 6 | 12 |  |  |  | 72
сантехнические работы
344 | ФЕРр65-3-7 В ред. пр. № 207 Минрегиона РФ | Снятие смесителя: без душевой сетки ИНДЕКС К ПОЗИЦИИ(справочно): 1 Индекс инфляции на 3кв 2011г ООО"Пермский РЦЦС" ОЗП=11,22; ЭМ-ЗПМ=4,39; ЗПМ=11,22; МАТ=4,53 | 100 шт. арматуры | 0.02 | 315.33 | 313.14 | 2.19 | 0.81 | 6 | 6 |  |  | 36.71 | 0.73 | 0.07
345 | ФЕРр65-4-1 В ред. пр. № 207 Минрегиона РФ | Демонтаж: умывальников и раковин ИНДЕКС К ПОЗИЦИИ(справочно): 1 Индекс инфляции на 3кв 2011г ООО"Пермский РЦЦС" ОЗП=11,22; ЭМ-ЗПМ=4,39; ЗПМ=11,22; МАТ=4,53 | 100 приборов | 0.02 | 445.72 | 437.59 | 8.13 | 3.02 | 9 | 9 |  |  | 51.3 | 1.03 | 0.26 | 0.01
346 | ФЕРр65-1-1 В ред. пр. № 207 Минрегиона РФ | Разборка трубопроводов из водогазопроводных труб диаметром: до 32 мм ИНДЕКС К ПОЗИЦИИ(справочно): 1 Индекс инфляции на 3кв 2011г ООО"Пермский РЦЦС" ОЗП=11,22; ЭМ-ЗПМ=4,39; ЗПМ=11,22; МАТ=4,53 | 100 м трубопровода | 0.08 | 328.71 | 288.02 | 7.09 | 1.16 | 26 | 23 | 1 |  | 34.66 | 2.77 | 0.1 | 0.01
347 | ФЕРр65-2-1 В ред. пр. № 207 Минрегиона РФ | Разборка трубопроводов из чугунных канализационных труб диаметром: 50 мм ИНДЕКС К ПОЗИЦИИ(справочно): 1 Индекс инфляции на 3кв 2011г ООО"Пермский РЦЦС" ОЗП=11,22; ЭМ-ЗПМ=4,39; ЗПМ=11,22; МАТ=4,53 | 100 м трубопровода с фасонными частями | 0.036 | 587.05 | 582.05 | 5 | 1.86 | 21 | 21 |  |  | 68.8 | 2.48 | 0.16 | 0.01
348 | ФЕРр65-33-1 В ред. пр. № 207 Минрегиона РФ | Смена жалюзийных решеток ИНДЕКС К ПОЗИЦИИ(справочно): 1 Индекс инфляции на 3кв 2011г ООО"Пермский РЦЦС" ОЗП=11,22; ЭМ-ЗПМ=4,39; ЗПМ=11,22; МАТ=4,53 | 100 жалюзийных решеток | 0.14 | 3255.86 | 394 | 0.31 | 0.12 | 456 | 55 |  |  | 46.19 | 6.47 | 0.01
349 | ФЕР16-03-002-01 В ред. пр. № 253 Минрегиона РФ | Прокладка трубопроводов водоснабжения из многослойных металл-полимерных труб диаметром: 15 мм ИНДЕКС К ПОЗИЦИИ(справочно): 1 Индекс инфляции на 3кв 2011г ООО"Пермский РЦЦС" ОЗП=11,22; ЭМ-ЗПМ=4,39; ЗПМ=11,22; МАТ=4,53 | 100 м трубопровода | 0.08 | 5541.79 | 1257.09 | 59.26 | 1.19 | 443 | 101 | 5 |  | 128.8 | 10.3 | 0.0875 | 0.01
350 | ФЕР16-04-001-01 В ред. пр. № 253 Минрегиона РФ | Прокладка трубопроводов канализации из полиэтиленовых труб высокой плотности диаметром: 50 мм ИНДЕКС К ПОЗИЦИИ(справочно): 1 Индекс инфляции на 3кв 2011г ООО"Пермский РЦЦС" ОЗП=11,22; ЭМ-ЗПМ=4,39; ЗПМ=11,22; МАТ=4,53 | 100 м трубопровода | 0.036 | 4730.8 | 732.85 | 14.46 | 0.34 | 170 | 26 | 1 |  | 73.876 | 2.66 | 0.025
351 | СЦМ-103-9001-504 | Муфты соединительные, NМТ 16 х 16 мм ИНДЕКС К ПОЗИЦИИ(справочно): 1 Индекс инфляции на 3кв 2011г ООО"Пермский РЦЦС" ОЗП=11,22; ЭМ-ЗПМ=4,39; ЗПМ=11,22; МАТ=4,53 | шт | 4 | 31.36 |  |  |  | 125
352 | СЦМ-103-9001-508 | Муфты (внутренняя резьба), NМТ 16 мм х 1/2" ИНДЕКС К ПОЗИЦИИ(справочно): 1 Индекс инфляции на 3кв 2011г ООО"Пермский РЦЦС" ОЗП=11,22; ЭМ-ЗПМ=4,39; ЗПМ=11,22; МАТ=4,53 | шт | 2 | 21.67 |  |  |  | 43
353 | СЦМ-103-9001-521 | Тройники NМT 16 х 16 мм ИНДЕКС К ПОЗИЦИИ(справочно): 1 Индекс инфляции на 3кв 2011г ООО"Пермский РЦЦС" ОЗП=11,22; ЭМ-ЗПМ=4,39; ЗПМ=11,22; МАТ=4,53 | шт | 2 | 51.96 |  |  |  | 104
354 | СЦМ-103-9001-535 | Угольник (внутреняя резьба), NМT 16 мм х 1/2" ИНДЕКС К ПОЗИЦИИ(справочно): 1 Индекс инфляции на 3кв 2011г ООО"Пермский РЦЦС" ОЗП=11,22; ЭМ-ЗПМ=4,39; ЗПМ=11,22; МАТ=4,53 | шт | 4 | 28.78 |  |  |  | 115
355 | СЦМ-103-9001-546 | Угольники NМT 16 х 16 мм ИНДЕКС К ПОЗИЦИИ(справочно): 1 Индекс инфляции на 3кв 2011г ООО"Пермский РЦЦС" ОЗП=11,22; ЭМ-ЗПМ=4,39; ЗПМ=11,22; МАТ=4,53 | шт | 4 | 38.02 |  |  |  | 152
356 | СЦМ-300-1526 | Краны шаровые cтандартные муфтовые с ручкой-рычагом диаметром 15 мм ИНДЕКС К ПОЗИЦИИ(справочно): 1 Индекс инфляции на 3кв 2011г ООО"Пермский РЦЦС" ОЗП=11,22; ЭМ-ЗПМ=4,39; ЗПМ=11,22; МАТ=4,53 | шт | 2 | 41.28 |  |  |  | 83
357 | ФЕР17-01-001-14 В ред. пр. № 253 Минрегиона РФ | Установка умывальников одиночных: с подводкой холодной и горячей воды ИНДЕКС К ПОЗИЦИИ(справочно): 1 Индекс инфляции на 3кв 2011г ООО"Пермский РЦЦС" ОЗП=11,22; ЭМ-ЗПМ=4,39; ЗПМ=11,22; МАТ=4,53 | 10 компл. | 0.1 | 346.4 | 239.51 | 29.54 | 1.89 | 35 | 24 | 3 |  | 24.8975 | 2.49 | 0.1625 | 0.02
Уд | 1. 301-0825 | Умывальники полуфарфоровые и фарфоровые с кронштейнами, сифоном бутылочным латунным и выпуском, овальные со скрытыми установочными поверхностями без спинки размером 550х480х150 мм | компл. | 10 1 | 130 |  |  |  | 130
358 | ФЕР17-01-002-03 В ред. пр. № 253 Минрегиона РФ | Установка смесителей ИНДЕКС К ПОЗИЦИИ(справочно): 1 Индекс инфляции на 3кв 2011г ООО"Пермский РЦЦС" ОЗП=11,22; ЭМ-ЗПМ=4,39; ЗПМ=11,22; МАТ=4,53 | 10 шт. | 0.2 | 93.12 | 77.44 | 0.25 |  | 19 | 15 |  |  | 8.05 | 1.61
Уд | 1. 301-1527 | Смесители латунный с гальванопокрытием для мойки настольный, с верхней камерой смешения | шт. | 10 2 | 143 |  |  |  | 286
359 | ФССЦ-301-0631 В ред. пр. № 308 Минрегиона РФ | Смесители для умывальников: СМ-УМ-НЛ медицинских, настенные локтевые, с комбинированной сеткой ИНДЕКС К ПОЗИЦИИ(справочно): 1 Индекс инфляции на 3кв 2011г ООО"Пермский РЦЦС" ОЗП=11,22; ЭМ-ЗПМ=4,39; ЗПМ=11,22; МАТ=4,53 | компл. | 2 | 235.96 |  |  |  | 472
360 | ФССЦ-301-0877 В ред. пр. № 308 Минрегиона РФ | Умывальники полуфарфоровые и фарфоровые со смесителем настенным локтевым, кронштейнами, сифоном бутылочным латунным и выпуском: хирургические, размером 650х590х180 мм ИНДЕКС К ПОЗИЦИИ(справочно): 1 Индекс инфляции на 3кв 2011г ООО"Пермский РЦЦС" ОЗП=11,22; ЭМ-ЗПМ=4,39; ЗПМ=11,22; МАТ=4,53 | компл. | 1 | 696.27 |  |  |  | 696
361 | ФССЦ-301-0554 В ред. пр. № 308 Минрегиона РФ | Пьедесталы для умывальников полуфарфоровые и фарфоровые размером 640х215х200, 670-630х240-180, 200-175 мм ИНДЕКС К ПОЗИЦИИ(справочно): 1 Индекс инфляции на 3кв 2011г ООО"Пермский РЦЦС" ОЗП=11,22; ЭМ-ЗПМ=4,39; ЗПМ=11,22; МАТ=4,53 | шт. | 1 | 130.53 |  |  |  | 131
362 | ФЕР17-01-005-02 В ред. пр. № 253 Минрегиона РФ | Установка моек: на два отделения ИНДЕКС К ПОЗИЦИИ(справочно): 1 Индекс инфляции на 3кв 2011г ООО"Пермский РЦЦС" ОЗП=11,22; ЭМ-ЗПМ=4,39; ЗПМ=11,22; МАТ=4,53 | 10 компл. | 0.1 | 7441.67 | 280 | 67.99 | 9.28 | 744 | 28 | 7 | 1 | 29.1065 | 2.91 | 0.8 | 0.08
363 | ФССЦ-301-0491 В ред. пр. № 308 Минрегиона РФ | Мойки из нержавеющей стали на одно отделение с одной круглой или прямоугольной чашей, со сливной доской, с креплениями: МНД, МНДК размером 800х600х222 мм ИНДЕКС К ПОЗИЦИИ(справочно): 1 Индекс инфляции на 3кв 2011г ООО"Пермский РЦЦС" ОЗП=11,22; ЭМ-ЗПМ=4,39; ЗПМ=11,22; МАТ=4,53 | компл. | 1 | 743.42 |  |  |  | 743
364 | ФССЦ-301-0631 В ред. пр. № 308 Минрегиона РФ | Смесители для умывальников: СМ-УМ-НЛ медицинских, настенные локтевые, с комбинированной сеткой ИНДЕКС К ПОЗИЦИИ(справочно): 1 Индекс инфляции на 3кв 2011г ООО"Пермский РЦЦС" ОЗП=11,22; ЭМ-ЗПМ=4,39; ЗПМ=11,22; МАТ=4,53 | компл. | 1 | 235.96 |  |  |  | 236
365 | ФССЦ-301-1520 В ред. пр. № 308 Минрегиона РФ | Подводка гибкая армированная резиновая 500 мм ИНДЕКС К ПОЗИЦИИ(справочно): 1 Индекс инфляции на 3кв 2011г ООО"Пермский РЦЦС" ОЗП=11,22; ЭМ-ЗПМ=4,39; ЗПМ=11,22; МАТ=4,53 | шт. | 4 | 20.45 |  |  |  | 82
электротехнические работы
366 | ФЕРр67-4-3 В ред. пр. № 207 Минрегиона РФ | Демонтаж: светильников с лампами накаливания ИНДЕКС К ПОЗИЦИИ(справочно): 1 Индекс инфляции на 3кв 2011г ООО"Пермский РЦЦС" ОЗП=11,22; ЭМ-ЗПМ=4,39; ЗПМ=11,22; МАТ=4,53 | 100 шт. | 0.24 | 50.24 | 49.3 | 0.94 | 0.35 | 12 | 12 |  |  | 6.32 | 1.52 | 0.03 | 0.01
369 | ФЕРм08-03-599-09 В ред. пр. № 321 Минрегиона РФ | Щитки осветительные, устанавливаемые на стене: распорными дюбелями, масса щитка до 6 кг ИНДЕКС К ПОЗИЦИИ(справочно): 1 Индекс инфляции на 3кв 2011г ООО"Пермский РЦЦС" ОЗП=11,22; ЭМ-ЗПМ=4,39; ЗПМ=11,22; МАТ=4,53 | 1 шт. | 1 | 11.04 | 10 | 1.04 | 0.04 | 11 | 10 | 1 |  | 1.008 | 1.01 | 0.003
370 | ФЕРр67-9-1 В ред. пр. № 207 Минрегиона РФ | Смена: выключателей ИНДЕКС К ПОЗИЦИИ(справочно): 1 Индекс инфляции на 3кв 2011г ООО"Пермский РЦЦС" ОЗП=11,22; ЭМ-ЗПМ=4,39; ЗПМ=11,22; МАТ=4,53 | 100 шт. | 0.09 | 840.59 | 218.59 |  |  | 76 | 20 |  |  | 24.1 | 2.17
371 | ФЕРр67-9-2 В ред. пр. № 207 Минрегиона РФ | Смена: розеток ИНДЕКС К ПОЗИЦИИ(справочно): 1 Индекс инфляции на 3кв 2011г ООО"Пермский РЦЦС" ОЗП=11,22; ЭМ-ЗПМ=4,39; ЗПМ=11,22; МАТ=4,53 | 100 шт. | 0.02 | 778.59 | 218.59 |  |  | 16 | 4 |  |  | 24.1 | 0.48
372 | ФЕРм08-02-409-04 В ред. пр. № 321 Минрегиона РФ | Труба винипластовая по установленным конструкциям, по потолкам, диаметр: до 50 мм(прим) ИНДЕКС К ПОЗИЦИИ(справочно): 1 Индекс инфляции на 3кв 2011г ООО"Пермский РЦЦС" ОЗП=11,22; ЭМ-ЗПМ=4,39; ЗПМ=11,22; МАТ=4,53 | 100 м | 0.12 | 2404.43 | 256.62 | 470.76 | 137.82 | 289 | 31 | 56 | 17 | 27.3 | 3.28 | 11.83 | 1.42
373 | прайс-лист | Короб пластмассовый 20х16 ИНДЕКС К ПОЗИЦИИ(справочно): 1 Индекс инфляции на 3кв 2011г ООО"Пермский РЦЦС" ОЗП=11,22; ЭМ-ЗПМ=4,39; ЗПМ=11,22; МАТ=4,53 | м | 12 | 3.45 |  |  |  | 41
374 | ФЕРм08-02-422-02 В ред. пр. № 321 Минрегиона РФ | Затягивание проводов в электротехнический плинтус.Провод: один сечением до 3х4 мм2 ИНДЕКС К ПОЗИЦИИ(справочно): 1 Индекс инфляции на 3кв 2011г ООО"Пермский РЦЦС" ОЗП=11,22; ЭМ-ЗПМ=4,39; ЗПМ=11,22; МАТ=4,53 | 100 м одного провода | 0.12 | 831.04 | 259.9 | 4.84 | 0.27 | 100 | 31 | 1 |  | 26.2 | 3.14 | 0.02
375 | ФЕРм08-02-403-03 В ред. пр. № 321 Минрегиона РФ | Провод групповой осветительных сетей в защитной оболочке или кабель двух-трехжильный: под штукатурку по стенам или в бороздах ИНДЕКС К ПОЗИЦИИ(справочно): 1 Индекс инфляции на 3кв 2011г ООО"Пермский РЦЦС" ОЗП=11,22; ЭМ-ЗПМ=4,39; ЗПМ=11,22; МАТ=4,53 | 100 м | 0.4 | 3662.6 | 347.8 | 169.5 | 60.84 | 1465 | 139 | 68 | 24 | 37 | 14.8 | 5.24 | 2.1
376 | ФЕРм08-02-403-04 В ред. пр. № 321 Минрегиона РФ | Провод групповой осветительных сетей в защитной оболочке или кабель двух-трехжильный: по перекрытиям ИНДЕКС К ПОЗИЦИИ(справочно): 1 Индекс инфляции на 3кв 2011г ООО"Пермский РЦЦС" ОЗП=11,22; ЭМ-ЗПМ=4,39; ЗПМ=11,22; МАТ=4,53 | 100 м | 0.04 | 3262.13 | 178.6 | 153.03 | 55.5 | 130 | 7 | 6 | 2 | 19 | 0.76 | 4.78 | 0.19
377 | прайс-лист | Кабели силовые на напряжение 660 В с медными жилами с поливинилхлоридной изоляцией и оболочкой марки ВВГ 3х1.5 мм2 ИНДЕКС К ПОЗИЦИИ(справочно): 1 Индекс инфляции на 3кв 2011г ООО"Пермский РЦЦС" ОЗП=11,22; ЭМ-ЗПМ=4,39; ЗПМ=11,22; МАТ=4,53 | 1000 м | 0.048 | 7607.16 |  |  |  | 365
378 | прайс-лист | Кабели силовые на напряжение 660 В с медными жилами с поливинилхлоридной изоляцией и оболочкой марки ВВГ 3х2.5 мм2 ИНДЕКС К ПОЗИЦИИ(справочно): 1 Индекс инфляции на 3кв 2011г ООО"Пермский РЦЦС" ОЗП=11,22; ЭМ-ЗПМ=4,39; ЗПМ=11,22; МАТ=4,53 | 1000 м | 0.033 | 7607.16 |  |  |  | 251
379 | прайс-лист | Кабели силовые на напряжение 660 В с медными жилами с поливинилхлоридной изоляцией и оболочкой марки ВВГ 5х4 мм2 ИНДЕКС К ПОЗИЦИИ(справочно): 1 Индекс инфляции на 3кв 2011г ООО"Пермский РЦЦС" ОЗП=11,22; ЭМ-ЗПМ=4,39; ЗПМ=11,22; МАТ=4,53 | 1000 м | 0.033 | 9607.16 |  |  |  | 317
380 | ФЕРм08-03-599-09 В ред. пр. № 321 Минрегиона РФ | Щитки осветительные, устанавливаемые на стене: распорными дюбелями, масса щитка до 6 кг ИНДЕКС К ПОЗИЦИИ(справочно): 1 Индекс инфляции на 3кв 2011г ООО"Пермский РЦЦС" ОЗП=11,22; ЭМ-ЗПМ=4,39; ЗПМ=11,22; МАТ=4,53 | 1 шт. | 1 | 86.68 | 33.33 | 3.48 | 0.14 | 87 | 33 | 3 |  | 3.36 | 3.36 | 0.01 | 0.01
381 | ФЕРм08-03-594-02 В ред. пр. № 321 Минрегиона РФ | Светильник отдельно устанавливаемый: на штырях с количеством ламп в светильнике 2 ИНДЕКС К ПОЗИЦИИ(справочно): 1 Индекс инфляции на 3кв 2011г ООО"Пермский РЦЦС" ОЗП=11,22; ЭМ-ЗПМ=4,39; ЗПМ=11,22; МАТ=4,53 | 100 шт. | 0.12 | 5723.35 | 1150.72 | 1968.76 | 527.89 | 687 | 138 | 236 | 63 | 116 | 13.92 | 45.08 | 5.41
382 | СЦМ-509-0768 | Светильники с люминесцентными лампами для общественных помещений потолочный с рассеивателем цельным из оргстекла, со стартерными ПРА, тип ЛПО02-4х40/П-01 УХЛ4 ИНДЕКС К ПОЗИЦИИ(справочно): 1 Индекс инфляции на 3кв 2011г ООО"Пермский РЦЦС" ОЗП=11,22; ЭМ-ЗПМ=4,39; ЗПМ=11,22; МАТ=4,53 | шт. | 12 | 205 |  |  |  | 2460
383 | СЦМ-509-0696 | Лампы люминесцентные ртутные низкого давления типа ЛБ, ЛД, ЛДЦ, ЛТВ, ЛБХ 20 ИНДЕКС К ПОЗИЦИИ(справочно): 1 Индекс инфляции на 3кв 2011г ООО"Пермский РЦЦС" ОЗП=11,22; ЭМ-ЗПМ=4,39; ЗПМ=11,22; МАТ=4,53 | 10 шт. | 2.4 | 61.59 |  |  |  | 148
384 | ФЕРм08-03-524-02 В ред. пр. № 321 Минрегиона РФ | Ящик с одним двухполюсным рубильником, или с двухполюсным рубильником и двумя предохранителями, или с двумя блоками "предохранитель-выключатель", или с двумя предохранителями, устанавливаемый на конструкции на полу, на ток: до 250 А ИНДЕКС К ПОЗИЦИИ(справочно): 1 Индекс инфляции на 3кв 2011г ООО"Пермский РЦЦС" ОЗП=11,22; ЭМ-ЗПМ=4,39; ЗПМ=11,22; МАТ=4,53 | 1 шт. | 1 | 281.29 | 35.32 | 4.25 | 0.14 | 281 | 35 | 4 |  | 3.56 | 3.56 | 0.01 | 0.01
385 | ФССЦ-504-0295 В ред. пр. № 308 Минрегиона РФ | Ящики силовые серии ЯБПВ типа: ЯБПВ-4 на 350А ИНДЕКС К ПОЗИЦИИ(справочно): 1 Индекс инфляции на 3кв 2011г ООО"Пермский РЦЦС" ОЗП=11,22; ЭМ-ЗПМ=4,39; ЗПМ=11,22; МАТ=4,53 | шт. | 1 | 2335.22 |  |  |  | 2335
Итого по разделу 7 Кабинет №321 | [8 empty] | 321446 |  |  |  |  | 719.15 |  | 21.26
Раздел 8. кабинет №330
потолки
386 | ФЕРр61-4-7 В ред. пр. № 207 Минрегиона РФ | Ремонт штукатурки потолков по камню и бетону цементно-известковым раствором, площадью отдельных мест: до 1 м2 толщиной слоя до 20 мм ИНДЕКС К ПОЗИЦИИ(справочно): 1 Индекс инфляции на 3кв 2011г ООО"Пермский РЦЦС" ОЗП=11,22; ЭМ-ЗПМ=4,39; ЗПМ=11,22; МАТ=4,53 | 100 м2 отремонтированной поверхности | 0.08 | 3823.43 | 2603.72 | 22.51 | 8.35 | 306 | 208 | 2 | 1 | 290.27 | 23.22 | 0.72 | 0.06
387 | ФЕРр62-39-2 В ред. пр. № 207 Минрегиона РФ | Промывка поверхности потолков ИНДЕКС К ПОЗИЦИИ(справочно): 1 Индекс инфляции на 3кв 2011г ООО"Пермский РЦЦС" ОЗП=11,22; ЭМ-ЗПМ=4,39; ЗПМ=11,22; МАТ=4,53 | 100 м2 промытой поверхности | 0.269 | 68.21 | 60.66 |  |  | 18 | 16 |  |  | 7.64 | 2.06
388 | ФЕР15-04-005-04 В ред. пр. № 253 Минрегиона РФ | Окраска поливинилацетатными водоэмульсионными составами улучшенная: по штукатурке потолков ИНДЕКС К ПОЗИЦИИ(справочно): 1 Индекс инфляции на 3кв 2011г ООО"Пермский РЦЦС" ОЗП=11,22; ЭМ-ЗПМ=4,39; ЗПМ=11,22; МАТ=4,53 | 100 м2 окрашиваемой поверхности | 0.269 | 2486.62 | 556 | 18.21 | 0.29 | 669 | 150 | 5 |  | 61.985 | 16.67 | 0.025 | 0.01
стены
389 | ФЕРр63-5-1 В ред. пр. № 207 Минрегиона РФ | Снятие обоев: простых и улучшенных ИНДЕКС К ПОЗИЦИИ(справочно): 1 Индекс инфляции на 3кв 2011г ООО"Пермский РЦЦС" ОЗП=11,22; ЭМ-ЗПМ=4,39; ЗПМ=11,22; МАТ=4,53 | 100 м2 очищаемой поверхности | 0.82 | 81.12 | 81.12 |  |  | 67 | 67 |  |  | 10.4 | 8.53
390 | ФЕРр61-2-7 В ред. пр. № 207 Минрегиона РФ | Ремонт штукатурки внутренних стен по камню и бетону цементно-известковым раствором, площадью отдельных мест: до 1 м2 толщиной слоя до 20 мм ИНДЕКС К ПОЗИЦИИ(справочно): 1 Индекс инфляции на 3кв 2011г ООО"Пермский РЦЦС" ОЗП=11,22; ЭМ-ЗПМ=4,39; ЗПМ=11,22; МАТ=4,53 | 100 м2 отремонтированной поверхности | 0.164 | 3184.35 | 2023.18 | 20.94 | 7.77 | 522 | 332 | 3 | 1 | 228.35 | 37.45 | 0.67 | 0.11
391 | ФЕРр61-1-9 В ред. пр. № 207 Минрегиона РФ | Сплошное выравнивание штукатурки внутри здания (однослойная штукатурка) сухой растворной смесью (типа «Ветонит») толщиной до 10 мм для последующей окраски или оклейки обоями: стен ИНДЕКС К ПОЗИЦИИ(справочно): 1 Индекс инфляции на 3кв 2011г ООО"Пермский РЦЦС" ОЗП=11,22; ЭМ-ЗПМ=4,39; ЗПМ=11,22; МАТ=4,53 | 100 м2 поверхности | 0.82 | 13884.65 | 720.29 | 32.22 | 19.82 | 11385 | 591 | 26 | 16 | 73.8 | 60.52 | 1.9 | 1.56
395 | ФЕР15-04-005-03 В ред. пр. № 253 Минрегиона РФ | Окраска поливинилацетатными водоэмульсионными составами улучшенная: по штукатурке стен ИНДЕКС К ПОЗИЦИИ(справочно): 1 Индекс инфляции на 3кв 2011г ООО"Пермский РЦЦС" ОЗП=11,22; ЭМ-ЗПМ=4,39; ЗПМ=11,22; МАТ=4,53 | 100 м2 окрашиваемой поверхности | 0.82 | 2262.01 | 442.53 | 17.12 | 0.29 | 1855 | 363 | 14 |  | 49.335 | 40.45 | 0.025 | 0.02
396 | ФЕРр53-1-1 В ред. пр. № 207 Минрегиона РФ | Разборка обшивки: неоштукатуренных деревянных стен ИНДЕКС К ПОЗИЦИИ(справочно): 1 Индекс инфляции на 3кв 2011г ООО"Пермский РЦЦС" ОЗП=11,22; ЭМ-ЗПМ=4,39; ЗПМ=11,22; МАТ=4,53 | 100 м2 стен | 0.017 | 143.39 | 92.99 | 50.4 | 6.08 | 2 | 2 |  |  | 12.3 | 0.21 | 0.45 | 0.01
397 | ФЕРр53-1-4 В ред. пр. № 207 Минрегиона РФ | Разборка каркаса деревянных стен: из брусьев ИНДЕКС К ПОЗИЦИИ(справочно): 1 Индекс инфляции на 3кв 2011г ООО"Пермский РЦЦС" ОЗП=11,22; ЭМ-ЗПМ=4,39; ЗПМ=11,22; МАТ=4,53 | 100 м2 стен | 0.017 | 701.83 | 380.42 | 321.41 | 38.75 | 12 | 7 | 5 | 1 | 51.2 | 0.87 | 2.87 | 0.05
398 | ФЕР10-05-008-01 В ред. пр. № 253 Минрегиона РФ | Облицовка стен по системе "КНАУФ" по одинарному металлическому каркасу из потолочного профиля гипсокартонными листами (С 623): одним слоем с оконным проемом ИНДЕКС К ПОЗИЦИИ(справочно): 1 Индекс инфляции на 3кв 2011г ООО"Пермский РЦЦС" ОЗП=11,22; ЭМ-ЗПМ=4,39; ЗПМ=11,22; МАТ=4,53 | 100 м2 стен (за вычетом проемов) | 0.017 | 5300.19 | 865.73 | 27.06 |  | 90 | 15 |  |  | 95.45 | 1.62
399 | ФЕРр63-7-5 В ред. пр. № 207 Минрегиона РФ | Разборка облицовки стен: из керамических глазурованных плиток ИНДЕКС К ПОЗИЦИИ(справочно): 1 Индекс инфляции на 3кв 2011г ООО"Пермский РЦЦС" ОЗП=11,22; ЭМ-ЗПМ=4,39; ЗПМ=11,22; МАТ=4,53 | 100 м2 поверхности облицовки | 0.014 | 748.3 | 584.74 | 163.56 | 20.56 | 10 | 8 | 2 |  | 74.3 | 1.04 | 1.99 | 0.03
400 | ФЕР15-01-019-05 В ред. пр. № 253 Минрегиона РФ | Гладкая облицовка стен, столбов, пилястр и откосов (без карнизных, плинтусных и угловых плиток) без установки плиток туалетного гарнитура на клее из сухих смесей: по кирпичу и бетону ИНДЕКС К ПОЗИЦИИ(справочно): 1 Индекс инфляции на 3кв 2011г ООО"Пермский РЦЦС" ОЗП=11,22; ЭМ-ЗПМ=4,39; ЗПМ=11,22; МАТ=4,53 | 100 м2 поверхности облицовки | 0.016 | 10916 | 1685.64 | 39.69 | 21.26 | 175 | 27 | 1 |  | 183.6205 | 2.94 | 2.0625 | 0.03
401 | ФЕР20-02-002-01 В ред. пр. № 253 Минрегиона РФ | Установка решеток жалюзийных площадью в свету: до 0,5 м2 ИНДЕКС К ПОЗИЦИИ(справочно): 1 Индекс инфляции на 3кв 2011г ООО"Пермский РЦЦС" ОЗП=11,22; ЭМ-ЗПМ=4,39; ЗПМ=11,22; МАТ=4,53 | 1 решетка | 1 | 22.12 | 15.06 | 2.96 |  | 22 | 15 | 3 |  | 1.679 | 1.68
402 | прайс-лист | лючок ревизии ИНДЕКС К ПОЗИЦИИ(справочно): 1 Индекс инфляции на 3кв 2011г ООО"Пермский РЦЦС" ОЗП=11,22; ЭМ-ЗПМ=4,39; ЗПМ=11,22; МАТ=4,53 | шт | 1 | 28.8 |  |  |  | 29
403 | ФЕРр62-33-2 В ред. пр. № 207 Минрегиона РФ | Окраска масляными составами ранее окрашенных поверхностей радиаторов и ребристых труб отопления: за 2 раза ИНДЕКС К ПОЗИЦИИ(справочно): 1 Индекс инфляции на 3кв 2011г ООО"Пермский РЦЦС" ОЗП=11,22; ЭМ-ЗПМ=4,39; ЗПМ=11,22; МАТ=4,53 | 100 м2 окрашиваемой поверхности | 0.04 | 1092.7 | 576.32 | 0.87 |  | 44 | 23 |  |  | 65.94 | 2.64
404 | ФЕРр62-32-2 В ред. пр. № 207 Минрегиона РФ | Окраска масляными составами ранее окрашенных поверхностей труб: стальных за 2 раза ИНДЕКС К ПОЗИЦИИ(справочно): 1 Индекс инфляции на 3кв 2011г ООО"Пермский РЦЦС" ОЗП=11,22; ЭМ-ЗПМ=4,39; ЗПМ=11,22; МАТ=4,53 | 100 м2 окрашиваемой поверхности | 0.009 | 1168.43 | 652.05 | 0.87 |  | 11 | 6 |  |  | 80.6 | 0.73
полы
405 | ФЕРр57-3-1 В ред. пр. № 207 Минрегиона РФ | Разборка плинтусов: деревянных и из пластмассовых материалов ИНДЕКС К ПОЗИЦИИ(справочно): 1 Индекс инфляции на 3кв 2011г ООО"Пермский РЦЦС" ОЗП=11,22; ЭМ-ЗПМ=4,39; ЗПМ=11,22; МАТ=4,53 | 100 м плинтуса | 0.128 | 29.41 | 29.41 |  |  | 4 | 4 |  |  | 3.77 | 0.48
406 | ФЕРр57-3-2 В ред. пр. № 207 Минрегиона РФ | Разборка плинтусов: цементных ИНДЕКС К ПОЗИЦИИ(справочно): 1 Индекс инфляции на 3кв 2011г ООО"Пермский РЦЦС" ОЗП=11,22; ЭМ-ЗПМ=4,39; ЗПМ=11,22; МАТ=4,53 | 100 м плинтуса | 0.163 | 111.38 | 111.38 |  |  | 18 | 18 |  |  | 14.28 | 2.33
407 | ФЕРр57-2-1 В ред. пр. № 207 Минрегиона РФ | Разборка покрытий полов: из линолеума и релина ИНДЕКС К ПОЗИЦИИ(справочно): 1 Индекс инфляции на 3кв 2011г ООО"Пермский РЦЦС" ОЗП=11,22; ЭМ-ЗПМ=4,39; ЗПМ=11,22; МАТ=4,53 | 100 м2 покрытия | 0.133 | 92.9 | 88.84 | 4.06 | 1.51 | 12 | 12 |  |  | 11.39 | 1.51 | 0.13 | 0.02
408 | ФЕРр57-2-3 В ред. пр. № 207 Минрегиона РФ | Разборка покрытий полов: из керамических плиток ИНДЕКС К ПОЗИЦИИ(справочно): 1 Индекс инфляции на 3кв 2011г ООО"Пермский РЦЦС" ОЗП=11,22; ЭМ-ЗПМ=4,39; ЗПМ=11,22; МАТ=4,53 | 100 м2 покрытия | 0.136 | 641 | 595.99 | 45.01 | 16.7 | 87 | 81 | 6 | 2 | 69.87 | 9.5 | 1.44 | 0.2
409 | ФЕРр57-2-4 В ред. пр. № 207 Минрегиона РФ | Разборка покрытий полов: цементных ИНДЕКС К ПОЗИЦИИ(справочно): 1 Индекс инфляции на 3кв 2011г ООО"Пермский РЦЦС" ОЗП=11,22; ЭМ-ЗПМ=4,39; ЗПМ=11,22; МАТ=4,53 | 100 м2 покрытия | 0.269 | 2791.56 | 948.54 | 1843.02 | 213.99 | 751 | 255 | 496 | 58 | 111.2 | 29.91 | 21 | 5.65
410 | ФЕР11-01-011-01 В ред. пр. № 253 Минрегиона РФ | Устройство стяжек: цементных толщиной 20 мм ИНДЕКС К ПОЗИЦИИ(справочно): 1 Индекс инфляции на 3кв 2011г ООО"Пермский РЦЦС" ОЗП=11,22; ЭМ-ЗПМ=4,39; ЗПМ=11,22; МАТ=4,53 | 100 м2 стяжки | 0.269 | 1543.14 | 360.77 | 55.3 | 18.41 | 415 | 97 | 15 | 5 | 45.4365 | 12.22 | 1.5875 | 0.43
411 | ФЕР11-01-036-04 В ред. пр. № 253 Минрегиона РФ | Устройство покрытий: из линолеума насухо со свариванием полотнищ в стыках ИНДЕКС К ПОЗИЦИИ(справочно): 1 Индекс инфляции на 3кв 2011г ООО"Пермский РЦЦС" ОЗП=11,22; ЭМ-ЗПМ=4,39; ЗПМ=11,22; МАТ=4,53 | 100 м2 покрытия | 0.269 | 7371.48 | 300.17 | 88.11 | 4.92 | 1983 | 81 | 24 | 1 | 36.1215 | 9.72 | 0.425 | 0.11
412 | ФЕР11-01-040-01 В ред. пр. № 253 Минрегиона РФ | Устройство плинтусов поливинилхлоридных: на клее КН-2 ИНДЕКС К ПОЗИЦИИ(справочно): 1 Индекс инфляции на 3кв 2011г ООО"Пермский РЦЦС" ОЗП=11,22; ЭМ-ЗПМ=4,39; ЗПМ=11,22; МАТ=4,53 | 100 м плинтуса | 0.291 | 569.41 | 100.9 | 3.28 |  | 166 | 29 | 1 |  | 10.3385 | 3.01
двери
413 | ФЕР46-04-012-03 В ред. пр. № 253 Минрегиона РФ | Разборка деревянных заполнений проемов: дверных и воротных ИНДЕКС К ПОЗИЦИИ(справочно): 1 Индекс инфляции на 3кв 2011г ООО"Пермский РЦЦС" ОЗП=11,22; ЭМ-ЗПМ=4,39; ЗПМ=11,22; МАТ=4,53 | 100 м2 | 0.0402 | 1082.58 | 840.63 | 241.95 | 89.78 | 44 | 34 | 10 | 4 | 103.91 | 4.18 | 7.74 | 0.31
414 | прайс-лист В ред. пр. № 253 Минрегиона РФ | Установка: металлических дверных коробок с навеской дверных полотен ИНДЕКС К ПОЗИЦИИ(справочно): 1 Индекс инфляции на 3кв 2011г ООО"Пермский РЦЦС" ОЗП=11,22; ЭМ-ЗПМ=4,39; ЗПМ=11,22; МАТ=4,53 | 100 м2 проемов | 0.0402 | 2639.86 | 1852.78 | 446.9 | 24.98 | 106 | 74 | 18 | 1 | 186.7715 | 7.51 | 1.85 | 0.07
Уд | 1. 203-0570 | Полотна дверные деревянные | м2 | 91 3,658 | 280 |  |  |  | 1024.3
415 | прайс-лист | двери металлические окрашенные с замком ИНДЕКС К ПОЗИЦИИ(справочно): 1 Индекс инфляции на 3кв 2011г ООО"Пермский РЦЦС" ОЗП=11,22; ЭМ-ЗПМ=4,39; ЗПМ=11,22; МАТ=4,53 | шт | 1 | 2626.93 |  |  |  | 2627
416 | ФЕРр61-7-1 В ред. пр. № 207 Минрегиона РФ | Ремонт штукатурки откосов внутри здания по камню и бетону цементно-известковым раствором: прямолинейных ИНДЕКС К ПОЗИЦИИ(справочно): 1 Индекс инфляции на 3кв 2011г ООО"Пермский РЦЦС" ОЗП=11,22; ЭМ-ЗПМ=4,39; ЗПМ=11,22; МАТ=4,53 | 100 м2 отремонтированной поверхности | 0.005 | 5751.92 | 3436.05 | 36.26 | 13.46 | 29 | 17 |  |  | 383.06 | 1.92 | 1.16 | 0.01
417 | ФЕРр61-1-11 В ред. пр. № 207 Минрегиона РФ | Сплошное выравнивание штукатурки внутри здания (однослойная штукатурка) сухой растворной смесью (типа «Ветонит») толщиной до 10 мм для последующей окраски или оклейки обоями: оконных и дверных откосов плоских ИНДЕКС К ПОЗИЦИИ(справочно): 1 Индекс инфляции на 3кв 2011г ООО"Пермский РЦЦС" ОЗП=11,22; ЭМ-ЗПМ=4,39; ЗПМ=11,22; МАТ=4,53 | 100 м2 поверхности | 0.01 | 24656.12 | 1352.02 | 45.97 | 31 | 247 | 14 |  |  | 130.63 | 1.31 | 3.01 | 0.03
418 | ФЕР15-04-005-03 В ред. пр. № 253 Минрегиона РФ | Окраска поливинилацетатными водоэмульсионными составами улучшенная: по штукатурке откосов ИНДЕКС К ПОЗИЦИИ(справочно): 1 Индекс инфляции на 3кв 2011г ООО"Пермский РЦЦС" ОЗП=11,22; ЭМ-ЗПМ=4,39; ЗПМ=11,22; МАТ=4,53 | 100 м2 окрашиваемой поверхности | 0.01 | 2200.86 | 384.81 | 13.7 | 0.23 | 22 | 4 |  |  | 42.9 | 0.43 | 0.02
сантехнические работы
419 | ФЕРр65-33-1 В ред. пр. № 207 Минрегиона РФ | Смена жалюзийных решеток ИНДЕКС К ПОЗИЦИИ(справочно): 1 Индекс инфляции на 3кв 2011г ООО"Пермский РЦЦС" ОЗП=11,22; ЭМ-ЗПМ=4,39; ЗПМ=11,22; МАТ=4,53 | 100 жалюзийных решеток | 0.03 | 3255.86 | 394 | 0.31 | 0.12 | 98 | 12 |  |  | 46.19 | 1.39 | 0.01
420 | ФЕРр65-3-7 В ред. пр. № 207 Минрегиона РФ | Снятие смесителя: без душевой сетки ИНДЕКС К ПОЗИЦИИ(справочно): 1 Индекс инфляции на 3кв 2011г ООО"Пермский РЦЦС" ОЗП=11,22; ЭМ-ЗПМ=4,39; ЗПМ=11,22; МАТ=4,53 | 100 шт. арматуры | 0.01 | 315.33 | 313.14 | 2.19 | 0.81 | 3 | 3 |  |  | 36.71 | 0.37 | 0.07
421 | ФЕРр65-4-1 В ред. пр. № 207 Минрегиона РФ | Демонтаж: умывальников и раковин ИНДЕКС К ПОЗИЦИИ(справочно): 1 Индекс инфляции на 3кв 2011г ООО"Пермский РЦЦС" ОЗП=11,22; ЭМ-ЗПМ=4,39; ЗПМ=11,22; МАТ=4,53 | 100 приборов | 0.01 | 445.72 | 437.59 | 8.13 | 3.02 | 4 | 4 |  |  | 51.3 | 0.51 | 0.26
422 | ФЕРр65-1-1 В ред. пр. № 207 Минрегиона РФ | Разборка трубопроводов из водогазопроводных труб диаметром: до 32 мм ИНДЕКС К ПОЗИЦИИ(справочно): 1 Индекс инфляции на 3кв 2011г ООО"Пермский РЦЦС" ОЗП=11,22; ЭМ-ЗПМ=4,39; ЗПМ=11,22; МАТ=4,53 | 100 м трубопровода | 0.03 | 328.71 | 288.02 | 7.09 | 1.16 | 10 | 9 |  |  | 34.66 | 1.04 | 0.1
423 | ФЕРр65-2-1 В ред. пр. № 207 Минрегиона РФ | Разборка трубопроводов из чугунных канализационных труб диаметром: 50 мм ИНДЕКС К ПОЗИЦИИ(справочно): 1 Индекс инфляции на 3кв 2011г ООО"Пермский РЦЦС" ОЗП=11,22; ЭМ-ЗПМ=4,39; ЗПМ=11,22; МАТ=4,53 | 100 м трубопровода с фасонными частями | 0.015 | 587.05 | 582.05 | 5 | 1.86 | 9 | 9 |  |  | 68.8 | 1.03 | 0.16
424 | ФЕР16-03-002-01 В ред. пр. № 253 Минрегиона РФ | Прокладка трубопроводов водоснабжения из многослойных металл-полимерных труб диаметром: 15 мм ИНДЕКС К ПОЗИЦИИ(справочно): 1 Индекс инфляции на 3кв 2011г ООО"Пермский РЦЦС" ОЗП=11,22; ЭМ-ЗПМ=4,39; ЗПМ=11,22; МАТ=4,53 | 100 м трубопровода | 0.03 | 5541.79 | 1257.09 | 59.26 | 1.19 | 166 | 38 | 2 |  | 128.8 | 3.86 | 0.0875
425 | ФЕР16-04-001-01 В ред. пр. № 253 Минрегиона РФ | Прокладка трубопроводов канализации из полиэтиленовых труб высокой плотности диаметром: 50 мм ИНДЕКС К ПОЗИЦИИ(справочно): 1 Индекс инфляции на 3кв 2011г ООО"Пермский РЦЦС" ОЗП=11,22; ЭМ-ЗПМ=4,39; ЗПМ=11,22; МАТ=4,53 | 100 м трубопровода | 0.015 | 4730.8 | 732.85 | 14.46 | 0.34 | 71 | 11 |  |  | 73.876 | 1.11 | 0.025
426 | СЦМ-103-9001-504 | Муфты соединительные, NМТ 16 х 16 мм ИНДЕКС К ПОЗИЦИИ(справочно): 1 Индекс инфляции на 3кв 2011г ООО"Пермский РЦЦС" ОЗП=11,22; ЭМ-ЗПМ=4,39; ЗПМ=11,22; МАТ=4,53 | шт | 2 | 31.36 |  |  |  | 63
427 | СЦМ-103-9001-508 | Муфты (внутренняя резьба), NМТ 16 мм х 1/2" ИНДЕКС К ПОЗИЦИИ(справочно): 1 Индекс инфляции на 3кв 2011г ООО"Пермский РЦЦС" ОЗП=11,22; ЭМ-ЗПМ=4,39; ЗПМ=11,22; МАТ=4,53 | шт | 2 | 21.67 |  |  |  | 43
428 | СЦМ-103-9001-521 | Тройники NМT 16 х 16 мм ИНДЕКС К ПОЗИЦИИ(справочно): 1 Индекс инфляции на 3кв 2011г ООО"Пермский РЦЦС" ОЗП=11,22; ЭМ-ЗПМ=4,39; ЗПМ=11,22; МАТ=4,53 | шт | 2 | 51.96 |  |  |  | 104
429 | СЦМ-103-9001-535 | Угольник (внутреняя резьба), NМT 16 мм х 1/2" ИНДЕКС К ПОЗИЦИИ(справочно): 1 Индекс инфляции на 3кв 2011г ООО"Пермский РЦЦС" ОЗП=11,22; ЭМ-ЗПМ=4,39; ЗПМ=11,22; МАТ=4,53 | шт | 2 | 28.78 |  |  |  | 58
430 | СЦМ-103-9001-546 | Угольники NМT 16 х 16 мм ИНДЕКС К ПОЗИЦИИ(справочно): 1 Индекс инфляции на 3кв 2011г ООО"Пермский РЦЦС" ОЗП=11,22; ЭМ-ЗПМ=4,39; ЗПМ=11,22; МАТ=4,53 | шт | 2 | 38.02 |  |  |  | 76
431 | СЦМ-300-1526 | Краны шаровые cтандартные муфтовые с ручкой-рычагом диаметром 15 мм ИНДЕКС К ПОЗИЦИИ(справочно): 1 Индекс инфляции на 3кв 2011г ООО"Пермский РЦЦС" ОЗП=11,22; ЭМ-ЗПМ=4,39; ЗПМ=11,22; МАТ=4,53 | шт | 2 | 41.28 |  |  |  | 83
432 | ФЕР17-01-001-14 В ред. пр. № 253 Минрегиона РФ | Установка умывальников одиночных: с подводкой холодной и горячей воды ИНДЕКС К ПОЗИЦИИ(справочно): 1 Индекс инфляции на 3кв 2011г ООО"Пермский РЦЦС" ОЗП=11,22; ЭМ-ЗПМ=4,39; ЗПМ=11,22; МАТ=4,53 | 10 компл. | 0.1 | 346.4 | 239.51 | 29.54 | 1.89 | 35 | 24 | 3 |  | 24.8975 | 2.49 | 0.1625 | 0.02
Уд | 1. 301-0825 | Умывальники полуфарфоровые и фарфоровые с кронштейнами, сифоном бутылочным латунным и выпуском, овальные со скрытыми установочными поверхностями без спинки размером 550х480х150 мм | компл. | 10 1 | 130 |  |  |  | 130
433 | ФЕР17-01-002-03 В ред. пр. № 253 Минрегиона РФ | Установка смесителей ИНДЕКС К ПОЗИЦИИ(справочно): 1 Индекс инфляции на 3кв 2011г ООО"Пермский РЦЦС" ОЗП=11,22; ЭМ-ЗПМ=4,39; ЗПМ=11,22; МАТ=4,53 | 10 шт. | 0.1 | 93.12 | 77.44 | 0.25 |  | 9 | 8 |  |  | 8.05 | 0.81
Уд | 1. 301-1527 | Смесители латунный с гальванопокрытием для мойки настольный, с верхней камерой смешения | шт. | 10 1 | 143 |  |  |  | 143
434 | ФССЦ-301-0877 В ред. пр. № 308 Минрегиона РФ | Умывальники полуфарфоровые и фарфоровые со смесителем настенным локтевым, кронштейнами, сифоном бутылочным латунным и выпуском: хирургические, размером 650х590х180 мм ИНДЕКС К ПОЗИЦИИ(справочно): 1 Индекс инфляции на 3кв 2011г ООО"Пермский РЦЦС" ОЗП=11,22; ЭМ-ЗПМ=4,39; ЗПМ=11,22; МАТ=4,53 | компл. | 1 | 696.27 |  |  |  | 696
435 | ФССЦ-301-0554 В ред. пр. № 308 Минрегиона РФ | Пьедесталы для умывальников полуфарфоровые и фарфоровые размером 640х215х200, 670-630х240-180, 200-175 мм ИНДЕКС К ПОЗИЦИИ(справочно): 1 Индекс инфляции на 3кв 2011г ООО"Пермский РЦЦС" ОЗП=11,22; ЭМ-ЗПМ=4,39; ЗПМ=11,22; МАТ=4,53 | шт. | 1 | 130.53 |  |  |  | 131
436 | ФССЦ-301-0631 В ред. пр. № 308 Минрегиона РФ | Смесители для умывальников: СМ-УМ-НЛ медицинских, настенные локтевые, с комбинированной сеткой ИНДЕКС К ПОЗИЦИИ(справочно): 1 Индекс инфляции на 3кв 2011г ООО"Пермский РЦЦС" ОЗП=11,22; ЭМ-ЗПМ=4,39; ЗПМ=11,22; МАТ=4,53 | компл. | 1 | 235.96 |  |  |  | 236
437 | ФССЦ-301-1520 В ред. пр. № 308 Минрегиона РФ | Подводка гибкая армированная резиновая 500 мм ИНДЕКС К ПОЗИЦИИ(справочно): 1 Индекс инфляции на 3кв 2011г ООО"Пермский РЦЦС" ОЗП=11,22; ЭМ-ЗПМ=4,39; ЗПМ=11,22; МАТ=4,53 | шт. | 2 | 20.45 |  |  |  | 41
электротехнические работы
438 | ФЕРр67-4-3 В ред. пр. № 207 Минрегиона РФ | Демонтаж: светильников с лампами накаливания ИНДЕКС К ПОЗИЦИИ(справочно): 1 Индекс инфляции на 3кв 2011г ООО"Пермский РЦЦС" ОЗП=11,22; ЭМ-ЗПМ=4,39; ЗПМ=11,22; МАТ=4,53 | 100 шт. | 0.6 | 50.24 | 49.3 | 0.94 | 0.35 | 30 | 30 |  |  | 6.32 | 3.79 | 0.03 | 0.02
439 | ФЕРр67-3-1 В ред. пр. № 207 Минрегиона РФ | Демонтаж кабеля ИНДЕКС К ПОЗИЦИИ(справочно): 1 Индекс инфляции на 3кв 2011г ООО"Пермский РЦЦС" ОЗП=11,22; ЭМ-ЗПМ=4,39; ЗПМ=11,22; МАТ=4,53 | 100 м | 0.32 | 75.5 | 75.19 | 0.31 | 0.12 | 24 | 24 |  |  | 9.64 | 3.08 | 0.01
440 | ФЕРр67-9-1 В ред. пр. № 207 Минрегиона РФ | Смена: выключателей ИНДЕКС К ПОЗИЦИИ(справочно): 1 Индекс инфляции на 3кв 2011г ООО"Пермский РЦЦС" ОЗП=11,22; ЭМ-ЗПМ=4,39; ЗПМ=11,22; МАТ=4,53 | 100 шт. | 0.02 | 840.59 | 218.59 |  |  | 17 | 4 |  |  | 24.1 | 0.48
441 | ФЕРр67-9-2 В ред. пр. № 207 Минрегиона РФ | Смена: розеток ИНДЕКС К ПОЗИЦИИ(справочно): 1 Индекс инфляции на 3кв 2011г ООО"Пермский РЦЦС" ОЗП=11,22; ЭМ-ЗПМ=4,39; ЗПМ=11,22; МАТ=4,53 | 100 шт. | 0.02 | 778.59 | 218.59 |  |  | 16 | 4 |  |  | 24.1 | 0.48
442 | ФЕРм08-02-409-04 В ред. пр. № 321 Минрегиона РФ | Труба винипластовая по установленным конструкциям, по потолкам, диаметр: до 50 мм(прим) ИНДЕКС К ПОЗИЦИИ(справочно): 1 Индекс инфляции на 3кв 2011г ООО"Пермский РЦЦС" ОЗП=11,22; ЭМ-ЗПМ=4,39; ЗПМ=11,22; МАТ=4,53 | 100 м | 0.32 | 2404.43 | 256.62 | 470.76 | 137.82 | 769 | 82 | 151 | 44 | 27.3 | 8.74 | 11.83 | 3.79
443 |  | Короб пластмассовый 20х16 ИНДЕКС К ПОЗИЦИИ(справочно): 1 Индекс инфляции на 3кв 2011г ООО"Пермский РЦЦС" ОЗП=11,22; ЭМ-ЗПМ=4,39; ЗПМ=11,22; МАТ=4,53 | м | 32 | 3.45 |  |  |  | 110
444 | ФЕРм08-02-422-02 В ред. пр. № 321 Минрегиона РФ | Затягивание проводов в электротехнический плинтус.Провод: один сечением до 3х4 мм2 ИНДЕКС К ПОЗИЦИИ(справочно): 1 Индекс инфляции на 3кв 2011г ООО"Пермский РЦЦС" ОЗП=11,22; ЭМ-ЗПМ=4,39; ЗПМ=11,22; МАТ=4,53 | 100 м одного провода | 0.32 | 831.04 | 259.9 | 4.84 | 0.27 | 266 | 83 | 2 |  | 26.2 | 8.38 | 0.02 | 0.01
445 | прайс-лист | Кабели силовые на напряжение 660 В с медными жилами с поливинилхлоридной изоляцией и оболочкой марки ВВГ 3х1.5 мм2 ИНДЕКС К ПОЗИЦИИ(справочно): 1 Индекс инфляции на 3кв 2011г ООО"Пермский РЦЦС" ОЗП=11,22; ЭМ-ЗПМ=4,39; ЗПМ=11,22; МАТ=4,53 | 1000 м | 0.021 | 7607.16 |  |  |  | 160
446 | прайс-лист | Кабели силовые на напряжение 660 В с медными жилами с поливинилхлоридной изоляцией и оболочкой марки ВВГ 3х2.5 мм2 ИНДЕКС К ПОЗИЦИИ(справочно): 1 Индекс инфляции на 3кв 2011г ООО"Пермский РЦЦС" ОЗП=11,22; ЭМ-ЗПМ=4,39; ЗПМ=11,22; МАТ=4,53 | 1000 м | 0.013 | 7607.16 |  |  |  | 99
447 | ФЕРм08-03-594-02 В ред. пр. № 321 Минрегиона РФ | Светильник отдельно устанавливаемый: на штырях с количеством ламп в светильнике 2 ИНДЕКС К ПОЗИЦИИ(справочно): 1 Индекс инфляции на 3кв 2011г ООО"Пермский РЦЦС" ОЗП=11,22; ЭМ-ЗПМ=4,39; ЗПМ=11,22; МАТ=4,53 | 100 шт. | 0.04 | 5723.35 | 1150.72 | 1968.76 | 527.89 | 229 | 46 | 79 | 21 | 116 | 4.64 | 45.08 | 1.8
448 | СЦМ-509-0768 | Светильники с люминесцентными лампами для общественных помещений потолочный с рассеивателем цельным из оргстекла, со стартерными ПРА, тип ЛПО02-4х40/П-01 УХЛ4 ИНДЕКС К ПОЗИЦИИ(справочно): 1 Индекс инфляции на 3кв 2011г ООО"Пермский РЦЦС" ОЗП=11,22; ЭМ-ЗПМ=4,39; ЗПМ=11,22; МАТ=4,53 | шт. | 4 | 205 |  |  |  | 820
449 | СЦМ-509-0696 | Лампы люминесцентные ртутные низкого давления типа ЛБ, ЛД, ЛДЦ, ЛТВ, ЛБХ 20 ИНДЕКС К ПОЗИЦИИ(справочно): 1 Индекс инфляции на 3кв 2011г ООО"Пермский РЦЦС" ОЗП=11,22; ЭМ-ЗПМ=4,39; ЗПМ=11,22; МАТ=4,53 | 10 шт. | 0.8 | 61.59 |  |  |  | 49
Итого по разделу 8 кабинет №330 | [8 empty] | 192766 |  |  |  |  | 375.87 |  | 16.5
Раздел 9. вывоз мусора
450 | ФСЭМ-400053 В ред. пр. № 307 Минрегиона РФ | Автомобиль-самосвал, грузоподъемность: до 15 т ИНДЕКС К ПОЗИЦИИ(справочно): 2 Индекс инфляции на 3кв 2011г ООО"Пермский РЦЦС" вывоз мусора ЭМ-ЗПМ=4,86; ЗПМ=4,86 | маш.-ч | 4 | 138.42 |  | 138.42 | 13.5 | 554 |  | 554 | 54
Итого по разделу 9 вывоз мусора | [8 empty] | 3096
ИТОГИ ПО СМЕТЕ:
Итого прямые затраты по смете в ценах 2001г. | [8 empty] | 181264 | 27808 | 4118 | 914 |  | 2730.01 |  | 78.06
Итого прямые затраты по смете с учетом коэффициентов к итогам | [8 empty] | 186051 | 31978 | 4735 | 1050 |  | 3139.52 |  | 89.76
В том числе, справочно:
2. Производство ремонтных работ в существующих зданиях и сооружениях в стесненных условиях: с наличием в зоне производства работ действующего технологического оборудования (станков, установок, кранов и т.п.) или загромождающих предметов (лабораторное оборудование, мебель и т. п.), или движения транспорта по внутрицеховым путям. ОЗП=1,15; ЭМ=1,15; ЗПМ=1,15; ТЗ=1,15; ТЗМ=1,15 (Поз. 1, 8, 13-14, 52, 60, 65-66, 103, 111-115, 148, 155, 166-167, 207, 214, 219-220, 258, 267, 275-276, 317, 330-332, 387, 403-404, 2, 9, 23-25, 53-54, 61, 74-76, 104, 110, 125-127, 149, 156, 160, 176-178, 208, 215, 228-230, 259, 268, 285-287, 316, 322, 342-343, 386, 390-391, 416-417, 3-6, 10-12, 58, 62-64, 105-108, 150-153, 157-159, 164-165, 209-212, 216-218, 260-263, 272-274, 325-327, 388, 395, 400, 418, 7, 59, 109, 154, 213, 266, 318, 320, 389, 399, 15-17, 67-68, 116-119, 168-170, 221-222, 277-279, 333-336, 405-409, 18-19, 69-70, 120-121, 171-172, 223-224, 280-281, 337-338, 410-412, 20, 71, 122, 173, 225, 282, 309, 339, 413, 21-22, 72-73, 123-124, 174-175, 226-227, 269, 283-284, 323-324, 340-341, 398, 414-415, 26-28, 30-32, 77-80, 128-129, 179-181, 231-233, 288-290, 344-347, 420-423, 29, 33, 81, 130, 182, 234, 291, 348, 419, 34-51, 82-89, 131-136, 183-195, 235-246, 270-271, 292-302, 328-329, 349-365, 401-402, 424-437, 264-265, 321, 396-397, 319, 450, 90-94, 101-102, 137-139, 146-147, 196-198, 205-206, 247-249, 256-257, 303-305, 314-315, 366-368, 370-371, 382-383, 438-441, 448-449, 95-100, 140-145, 199-204, 250-255, 306-308, 310-313, 369, 372-381, 384-385, 442-447) | [8 empty] | 4787 | 4171 | 618 | 137 |  | 409.5015 |  | 11.709
Итого прямые затраты по смете с учетом индексов, в текущих ценах | [8 empty] | 1063129 | 358793 | 27835 | 11386 |  | 3139.52 |  | 89.76
Накладные расходы | [8 empty] | 296919
В том числе, справочно:
74%*0,85 ФОТ (от 3299) (Поз. 26-28, 30-32, 77-80, 128-129, 179-181, 231-233, 288-290, 344-347, 420-423) | [8 empty] | 2075
77%*0,85 ФОТ (от 9762) (Поз. 7, 59, 109, 154, 213, 266, 318, 320, 389, 399) | [8 empty] | 6389
79%*0,85 ФОТ (от 50154) (Поз. 2, 9, 23-25, 53-54, 61, 74-76, 104, 110, 125-127, 149, 156, 160, 176-178, 208, 215, 228-230, 259, 268, 285-287, 316, 322, 342-343, 386, 390-391, 416-417) | [8 empty] | 33678
80%*0,85 ФОТ (от 39247) (Поз. 1, 8, 13-14, 52, 60, 65-66, 103, 111-115, 148, 155, 166-167, 207, 214, 219-220, 258, 267, 275-276, 317, 330-332, 387, 403-404, 15-17, 67-68, 116-119, 168-170, 221-222, 277-279, 333-336, 405-409) | [8 empty] | 26688
85%*0,85 ФОТ (от 2592) (Поз. 90-94, 101-102, 137-139, 146-147, 196-198, 205-206, 247-249, 256-257, 303-305, 314-315, 366-368, 370-371, 382-383, 438-441, 448-449) | [8 empty] | 1873
86%*0,85 ФОТ (от 673) (Поз. 264-265, 321, 396-397) | [8 empty] | 492
89%*0,85 ФОТ (от 1301) (Поз. 319) | [8 empty] | 984
95%*0.85 ФОТ (от 23472) (Поз. 95-100, 140-145, 199-204, 250-255, 306-308, 310-313, 369, 372-381, 384-385, 442-447) | [8 empty] | 18954
103%*0,85 ФОТ (от 1885) (Поз. 29, 33, 81, 130, 182, 234, 291, 348, 419) | [8 empty] | 1650
105%*(0.9*0.85) ФОТ (от 126865) (Поз. 3-6, 10-12, 58, 62-64, 105-108, 150-153, 157-159, 164-165, 209-212, 216-218, 260-263, 272-274, 325-327, 388, 395, 400, 418) | [8 empty] | 101904
110%*(0.9*0.85) ФОТ (от 4477) (Поз. 20, 71, 122, 173, 225, 282, 309, 339, 413) | [8 empty] | 3767
118%*(0.9*0.85) ФОТ (от 50793) (Поз. 21-22, 72-73, 123-124, 174-175, 226-227, 269, 283-284, 323-324, 340-341, 398, 414-415) | [8 empty] | 45851
123%*(0.9*0.85) ФОТ (от 41648) (Поз. 18-19, 69-70, 120-121, 171-172, 223-224, 280-281, 337-338, 410-412) | [8 empty] | 39189
128%*(0.9*0.85) ФОТ (от 13710) (Поз. 34-51, 82-89, 131-136, 183-195, 235-246, 270-271, 292-302, 328-329, 349-365, 401-402, 424-437) | [8 empty] | 13425
Сметная прибыль | [8 empty] | 158658
В том числе, справочно:
50%*0,8 ФОТ (от 89660) (Поз. 1, 8, 13-14, 52, 60, 65-66, 103, 111-115, 148, 155, 166-167, 207, 214, 219-220, 258, 267, 275-276, 317, 330-332, 387, 403-404, 2, 9, 23-25, 53-54, 61, 74-76, 104, 110, 125-127, 149, 156, 160, 176-178, 208, 215, 228-230, 259, 268, 285-287, 316, 322, 342-343, 386, 390-391, 416-417, 7, 59, 109, 154, 213, 266, 318, 320, 389, 399, 26-28, 30-32, 77-80, 128-129, 179-181, 231-233, 288-290, 344-347, 420-423) | [8 empty] | 35865
55%*(0.85*0.8) ФОТ (от 126865) (Поз. 3-6, 10-12, 58, 62-64, 105-108, 150-153, 157-159, 164-165, 209-212, 216-218, 260-263, 272-274, 325-327, 388, 395, 400, 418) | [8 empty] | 47448
60%*0,8 ФОТ (от 1885) (Поз. 29, 33, 81, 130, 182, 234, 291, 348, 419) | [8 empty] | 905
63%*(0.85*0.8) ФОТ (от 50793) (Поз. 21-22, 72-73, 123-124, 174-175, 226-227, 269, 283-284, 323-324, 340-341, 398, 414-415) | [8 empty] | 21760
65%*0,8 ФОТ (от 3893) (Поз. 319, 90-94, 101-102, 137-139, 146-147, 196-198, 205-206, 247-249, 256-257, 303-305, 314-315, 366-368, 370-371, 382-383, 438-441, 448-449) | [8 empty] | 2025
65%*0.8 ФОТ (от 23472) (Поз. 95-100, 140-145, 199-204, 250-255, 306-308, 310-313, 369, 372-381, 384-385, 442-447) | [8 empty] | 12205
68%*0,8 ФОТ (от 12802) (Поз. 15-17, 67-68, 116-119, 168-170, 221-222, 277-279, 333-336, 405-409) | [8 empty] | 6964
70%*(0.85*0.8) ФОТ (от 4477) (Поз. 20, 71, 122, 173, 225, 282, 309, 339, 413) | [8 empty] | 2131
70%*0,8 ФОТ (от 673) (Поз. 264-265, 321, 396-397) | [8 empty] | 377
75%*(0.85*0.8) ФОТ (от 41648) (Поз. 18-19, 69-70, 120-121, 171-172, 223-224, 280-281, 337-338, 410-412) | [8 empty] | 21240
83%*(0.85*0.8) ФОТ (от 13710) (Поз. 34-51, 82-89, 131-136, 183-195, 235-246, 270-271, 292-302, 328-329, 349-365, 401-402, 424-437) | [8 empty] | 7738
Итоги по смете:
Итого Строительные работы | [8 empty] | 1354199 |  |  |  |  | 2948.17 |  | 47.72
Итого Монтажные работы | [8 empty] | 164507 |  |  |  |  | 191.35 |  | 42.04
Итого | [8 empty] | 1518706 |  |  |  |  | 3139.52 |  | 89.76
В том числе:
Материалы | [8 empty] | 676501
Машины и механизмы | [8 empty] | 27835
ФОТ | [8 empty] | 370179
Накладные расходы | [8 empty] | 296919
Сметная прибыль | [8 empty] | 158658
НДС 18% | [8 empty] | 273367
ВСЕГО по смете | [8 empty] | 1792073 |  |  |  |  | 3139.52 |  | 89.76
Составил: ___________________________
(должность, подпись, расшифровка)
Проверил: ___________________________
(должность, подпись, расшифровка)