## Локальная смета
Приложение № 1 к документации
об открытом аукционе в электронной форме
Приложение № 1 к муниципальному контракту
от________ _______№_________
СОГЛАСОВАНО: | [11 empty] | УТВЕРЖДАЮ:
Начальник УЖКХ администрации г.Перми
_________________ | [11 empty] | _________________А.Л.Куликов
" _____ " ________________ 201_ г. | [11 empty] | "____" ______________201_ г.
г.Пермь, ст. Пермь - Сортировочная. Общежитие № 1 ПМС-14
(наименование стройки)
ЛОКАЛЬНЫЙ СМЕТНЫЙ РАСЧЕТ №
(локальная смета)
|  | на | капитальный ремонт пожарной сигнализации
(наименование работ и затрат, наименование объекта)
Основание: смета на проверку Письмо №1143 от 12.08.11г.
|  |  | Сметная стоимость монтажных работ _______________________________________________________________________________________________ | [5 empty] | ___________________________191339,69 |  | руб.
|  |  | Средства на оплату труда _______________________________________________________________________________________________ | [5 empty] | ___________________________49852,32 |  | руб.
|  |  | Сметная трудоемкость _______________________________________________________________________________________________ | [5 empty] | _______________________________________________________________________________________________473,39 |  | чел.час
Составлен(а) в текущих (прогнозных) ценах по состоянию на _3 кв 2011 г.
№ пп | Обоснование | Наименование | Ед. изм. | Кол. | Стоимость единицы, руб. |  |  |  | Общая стоимость, руб. |  |  |  | Т/з осн. раб.на ед. | Т/з осн. раб. Всего | Т/з мех. на ед. | Т/з мех. Всего
[5 empty] | Всего | В том числе |  |  | Всего | В том числе
[6 empty] | Осн.З/п | Эк.Маш | З/пМех |  | Осн.З/п | Эк.Маш | З/пМех
1 | 2 | 3 | 4 | 5 | 6 | 7 | 8 | 9 | 10 | 11 | 12 | 13 | 14 | 15 | 16 | 17
Раздел 1. Демонтаж
1 | ФЕРм10-08-002-02 | Демонтаж Извещатель ПС автоматический: дымовой, фотоэлектрический, радиоизотопный, световой в нормальном исполнении КОЭФ. К ПОЗИЦИИ: Демонтаж оборудования, которое не подлежит дальнейшему использованию (предназначено в лом) без разборки и резки ОЗП=0,3; ЭМ=0,3 к расх.; ЗПМ=0,3; МАТ=0 к расх.; ТЗ=0,3; ТЗМ=0,3 | 1 шт. | 47 | 4.94 | 4.85 | 0.09 |  | 232.18 | 227.95 | 4.23 |  | 0.5 | 23.5
2 | ФЕРм10-08-002-01 | Демонтаж Извещатель ПС автоматический: тепловой электро-контактный, магнитоконтактный в нормальном исполнении КОЭФ. К ПОЗИЦИИ: Демонтаж оборудования, которое не подлежит дальнейшему использованию (предназначено в лом) без разборки и резки ОЗП=0,3; ЭМ=0,3 к расх.; ЗПМ=0,3; МАТ=0 к расх.; ТЗ=0,3; ТЗМ=0,3 | 1 шт. | 8 | 2.46 | 2.42 | 0.04 |  | 19.68 | 19.36 | 0.32 |  | 0.25 | 2
3 | ФЕРм08-01-121-01 | Демонтаж Аккумулятор КОЭФ. К ПОЗИЦИИ: Демонтаж оборудования, которое не подлежит дальнейшему использованию (предназначено в лом) без разборки и резки ОЗП=0,3; ЭМ=0,3 к расх.; ЗПМ=0,3; МАТ=0 к расх.; ТЗ=0,3; ТЗМ=0,3 | 1 шт. | 2 | 5.95 | 5.95 |  |  | 11.9 | 11.9 |  |  | 0.62 | 1.24
4 | ФЕРм10-04-101-15 | Демонтаж Транспарант световой (табло) КОЭФ. К ПОЗИЦИИ: Демонтаж оборудования, которое не подлежит дальнейшему использованию (предназначено в лом) без разборки и резки ОЗП=0,5; ЭМ=0,5 к расх.; ЗПМ=0,5; МАТ=0 к расх.; ТЗ=0,5; ТЗМ=0,5 | 1 шт. | 3 | 9.62 | 9.62 |  |  | 28.86 | 28.86 |  |  | 1 | 3
5 | ФЕРм10-04-066-04 | Демонтаж Коробка кабельная соединительная или разветвительная КОЭФ. К ПОЗИЦИИ: Демонтаж оборудования, которое не подлежит дальнейшему использованию (предназначено в лом) без разборки и резки ОЗП=0,3; ЭМ=0,3 к расх.; ЗПМ=0,3; МАТ=0 к расх.; ТЗ=0,3; ТЗМ=0,3 | 1 шт. | 2 | 10.24 | 10.24 |  |  | 20.48 | 20.48 |  |  | 1.2 | 2.4
6 | ФЕРр67-3-1 | Демонтаж кабеля | 100 м | 6.6 | 75.5 | 75.19 | 0.31 | 0.12 | 498.3 | 496.25 | 2.05 | 0.79 | 9.64 | 63.62 | 0.01 | 0.07
Раздел 2. Монтаж
7 | ФЕРм08-01-121-01 | Аккумулятор | 1 шт. | 2 | 40.47 | 19.82 |  |  | 80.94 | 39.64 |  |  | 2.06 | 4.12
8 | ФССЦ-509-1810 | Батарея аккумуляторная АКБ-7 12В/7 А/ч | шт. | 2 | 77.5 |  |  |  | 155
9 | ФЕРм10-08-002-02 | Извещатель ПС автоматический: дымовой, фотоэлектрический, радиоизотопный, световой в нормальном исполнении | 1 шт. | 47 | 19.21 | 16.16 | 0.31 |  | 902.87 | 759.52 | 14.57 |  | 1.68 | 78.96
10 | ФССЦ-509-1877 | Извещатель пожарный дымовой ИП 212-3СУ | шт. | 47 | 101.5 |  |  |  | 4770.5
11 | ФЕРм10-08-002-01 | Извещатель ПС автоматический: тепловой электро-контактный, магнитоконтактный в нормальном исполнении | 1 шт. | 8 | 9.48 | 8.08 | 0.12 |  | 75.84 | 64.64 | 0.96 |  | 0.84 | 6.72
12 | ФССЦ-509-1898 | Извещатель пожарный ручной ИПР-3СУ | шт. | 8 | 75.04 |  |  |  | 600.32
13 | ФЕРм10-04-101-15 | Транспарант световой (табло) | 1 шт. | 3 | 21.32 | 19.24 |  |  | 63.96 | 57.72 |  |  | 2 | 6
14 | прайс | Транспарант световой Блик-3С (350/1,18/3,88*1,065) | шт | 3 | 81.41 |  |  |  | 244.23
15 | ФЕРм10-04-066-04 | Коробка кабельная соединительная или разветвительная | 1 шт. | 2 | 42.07 | 34.12 |  |  | 84.14 | 68.24 |  |  | 4 | 8
16 | ФССЦ-503-0455 | Коробка телефонная распределительная марки: КРТ-10 | шт. | 2 | 41.81 |  |  |  | 83.62
17 | ФЕРм10-08-005-02 | Провод двух- и трехжильный с разделительным основанием по стенам и потолкам, прокладываемый по основаниям: кирпичным | 100 м | 5.2 | 1065.76 | 272.6 | 11.23 |  | 5541.95 | 1417.52 | 58.4 |  | 29 | 150.8
18 | прайс | Кабель КСПВГ 2х0,2 (3,60/1,18/3,88*1,065) | м | 52 | 0.83 |  |  |  | 43.16
19 | ФЕРм08-02-411-01 | Рукав металлический наружным диаметром: до 48 мм | 100 м | 0.8 | 3085.01 | 326.18 | 207.45 | 2.97 | 2468.01 | 260.94 | 165.96 | 2.38 | 34.7 | 27.76 | 0.22 | 0.18
20 | ФССЦ-101-2161 | Рукава металлические диаметром: 15 мм РЗ-Ц-Х | м | 80 | 8.28 |  |  |  | 662.4
21 | ФЕРм08-02-412-01 | Затягивание провода в проложенные трубы и металлические рукава первого одножильного или многожильного в общей оплетке, суммарное сечение до 2,5 мм2 | 100 м | 0.8 | 257.87 | 52.73 | 2.42 | 0.14 | 206.3 | 42.18 | 1.94 | 0.11 | 5.61 | 4.49 | 0.01 | 0.01
22 | прайс | Кабель КСПВГ 2х0,2 (3,60/1,18/3,88*1,065) | м | 80 | 0.83 |  |  |  | 66.4
23 | ФЕРм08-02-390-01 | Короба пластмассовые: шириной до 40 мм | 100 м | 0.6 | 237.65 | 154.92 | 31.2 | 0.12 | 142.59 | 92.95 | 18.72 | 0.07 | 16.29 | 9.77 | 0.01 | 0.01
24 | ФССЦ-509-1833 | Кабель-канал (короб) "Электропласт" 40x16 мм | м | 60 | 2.7 |  |  |  | 162
25 | ФЕРм08-02-399-01 | Провод в коробах, сечением: до 6 мм2 | 100 м | 0.6 | 88.72 | 33.09 | 2.42 | 0.14 | 53.23 | 19.85 | 1.45 | 0.08 | 3.52 | 2.11 | 0.01 | 0.01
26 | прайс | Кабель КСПВГ 4х0,2 (7,40/1,18/3,88*1,065) | м | 60 | 1.72 |  |  |  | 103.2
Итого прямые затраты по смете в ценах 2001г. | [8 empty] | 17322.06 | 3628 | 268.6 | 3.43 |  | 394.49 |  | 0.28
Итого прямые затраты по смете с учетом коэффициентов к итогам | [8 empty] | 102337.96 | 49805.19 | 1650.28 | 47.13 |  | 473.39 |  | 0.33
В том числе, справочно:
1. Производство монтажных работ в существующих зданиях и сооружениях, освобожденных от оборудования и других предметов, мешающих нормальному производству работ. ОЗП=1,2; ЭМ=1,2; ЗПМ=1,2; ТЗ=1,2; ТЗМ=1,2 (Поз. 1-2, 9-12, 16-18, 22, 26, 3, 7-8, 19-21, 23-25, 4-5, 13-15, 6) | [8 empty] | 779.32 | 725.6 | 53.72 | 0.69 |  | 78.898 |  | 0.056
Пересчет в цены 2011г. 3 кв ОЗП=11,44; ЭМ=5,12; ЗПМ=11,44; МАТ=3,79 (Поз. 1-2, 9-12, 16-18, 22, 26, 3, 7-8, 19-21, 23-25, 4-5, 13-15, 6) | [8 empty] | 84236.58 | 45451.58 | 1327.96 | 43.01
Накладные расходы | [8 empty] | 35257.87
В том числе, справочно:
80%*0,85 ФОТ (от 34168,88) (Поз. 1-2, 9-12, 16-18, 22, 26) | [8 empty] | 23234.84
85%*0,85 ФОТ (от 6823,39) (Поз. 6) | [8 empty] | 4929.9
92%*0,85 ФОТ (от 2406,52) (Поз. 4-5, 13-15) | [8 empty] | 1881.9
95%*0,85 ФОТ (от 6453,53) (Поз. 3, 7-8, 19-21, 23-25) | [8 empty] | 5211.23
Сметная прибыль | [8 empty] | 24556.45
В том числе, справочно:
60%*0,8 ФОТ (от 34168,88) (Поз. 1-2, 9-12, 16-18, 22, 26) | [8 empty] | 16401.06
65%*0,8 ФОТ (от 15683,44) (Поз. 3, 7-8, 19-21, 23-25, 4-5, 13-15, 6) | [8 empty] | 8155.39
Итоги по смете:
Итого | [8 empty] | 162152.28 |  |  |  |  | 473.39 |  | 0.33
В том числе:
Материалы | [8 empty] | 50882.49
Машины и механизмы | [8 empty] | 1650.28
ФОТ | [8 empty] | 49852.32
Накладные расходы | [8 empty] | 35257.87
Сметная прибыль | [8 empty] | 24556.45
НДС 18% | [8 empty] | 29187.41
ВСЕГО по смете | [8 empty] | 191339.69 |  |  |  |  | 473.39 |  | 0.33
Составил: ___________________________
(должность, подпись, расшифровка)
Проверил: ___________________________
(должность, подпись, расшифровка)