## Локальная смета
Приложение № 1 к документации
об открытом аукционе в электронной форме
Приложение № 1 к муниципальному контракту
от________ _______№_________
СОГЛАСОВАНО: | [11 empty] | УТВЕРЖДАЮ:
Начальник УЖКХ администрации г. Перми
_________________ | [11 empty] | _________________А.Л.Куликов
" _____ " ________________ 201_ г. | [11 empty] | "____" ______________201_ г.
г. Пермь, ст. Пермь - Сортировочная. Общежитие, ул. Кочегаров, 59
(наименование стройки)
ЛОКАЛЬНЫЙ СМЕТНЫЙ РАСЧЕТ №
(локальная смета)
|  | на | капитальный ремонт пожарной сигнализации
(наименование работ и затрат, наименование объекта)
Основание: смета на проверку Письмо №1143 от 12.08.11г.
|  |  | Сметная стоимость монтажных работ _______________________________________________________________________________________________ | [5 empty] | ___________________________597443,61 |  | руб.
|  |  | Средства на оплату труда _______________________________________________________________________________________________ | [5 empty] | ___________________________147826,64 |  | руб.
|  |  | Сметная трудоемкость _______________________________________________________________________________________________ | [5 empty] | _______________________________________________________________________________________________1391,17 |  | чел.час
Составлен(а) в текущих (прогнозных) ценах по состоянию на 3 кв 2011 г.
№ пп | Обоснование | Наименование | Ед. изм. | Кол. | Стоимость единицы, руб. |  |  |  | Общая стоимость, руб. |  |  |  | Т/з осн. раб.на ед. | Т/з осн. раб. Всего | Т/з мех. на ед. | Т/з мех. Всего
[5 empty] | Всего | В том числе |  |  | Всего | В том числе
[6 empty] | Осн.З/п | Эк.Маш | З/пМех |  | Осн.З/п | Эк.Маш | З/пМех
1 | 2 | 3 | 4 | 5 | 6 | 7 | 8 | 9 | 10 | 11 | 12 | 13 | 14 | 15 | 16 | 17
Раздел 1. Демонтаж
1 | ФЕРм10-08-001-02 | Демонтаж Приборы ПС приемно-контрольные, пусковые, концентратор: блок базовый на 20 лучей КОЭФ. К ПОЗИЦИИ: Демонтаж оборудования, которое не подлежит дальнейшему использованию (предназначено в лом) без разборки и резки ОЗП=0,3; ЭМ=0,3 к расх.; ЗПМ=0,3; МАТ=0 к расх.; ТЗ=0,3; ТЗМ=0,3 | 1 шт. | 3 | 35.4 | 35.31 | 0.09 |  | 106.2 | 105.93 | 0.27 |  | 3.51 | 10.53
2 | ФЕРм10-08-002-02 | Демонтаж Извещатель ПС автоматический: дымовой, фотоэлектрический, радиоизотопный, световой в нормальном исполнении КОЭФ. К ПОЗИЦИИ: Демонтаж оборудования, которое не подлежит дальнейшему использованию (предназначено в лом) без разборки и резки ОЗП=0,3; ЭМ=0,3 к расх.; ЗПМ=0,3; МАТ=0 к расх.; ТЗ=0,3; ТЗМ=0,3 | 1 шт. | 98 | 4.94 | 4.85 | 0.09 |  | 484.12 | 475.3 | 8.82 |  | 0.5 | 49
3 | ФЕРм10-08-002-01 | Демонтаж Извещатель ПС автоматический: тепловой электро-контактный, магнитоконтактный в нормальном исполнении КОЭФ. К ПОЗИЦИИ: Демонтаж оборудования, которое не подлежит дальнейшему использованию (предназначено в лом) без разборки и резки ОЗП=0,3; ЭМ=0,3 к расх.; ЗПМ=0,3; МАТ=0 к расх.; ТЗ=0,3; ТЗМ=0,3 | 1 шт. | 20 | 2.46 | 2.42 | 0.04 |  | 49.2 | 48.4 | 0.8 |  | 0.25 | 5
4 | ФЕРм10-04-066-04 | Демонтаж Коробка кабельная соединительная или разветвительная КОЭФ. К ПОЗИЦИИ: Демонтаж оборудования, которое не подлежит дальнейшему использованию (предназначено в лом) без разборки и резки ОЗП=0,3; ЭМ=0,3 к расх.; ЗПМ=0,3; МАТ=0 к расх.; ТЗ=0,3; ТЗМ=0,3 | 1 шт. | 10 | 10.24 | 10.24 |  |  | 102.4 | 102.4 |  |  | 1.2 | 12
5 | ФЕРм10-04-101-07 | Демонтаж Громкоговоритель или звуковая колонка: в помещении КОЭФ. К ПОЗИЦИИ: Демонтаж оборудования, которое не подлежит дальнейшему использованию (предназначено в лом) без разборки и резки ОЗП=0,5; ЭМ=0,5 к расх.; ЗПМ=0,5; МАТ=0 к расх.; ТЗ=0,5; ТЗМ=0,5 | 1 шт. | 14 | 9.07 | 9.07 |  |  | 126.98 | 126.98 |  |  | 1 | 14
6 | ФЕРм10-02-016-06 | Демонтаж Отдельно устанавливаемый: преобразователь или блок питания КОЭФ. К ПОЗИЦИИ: Демонтаж оборудования, которое не подлежит дальнейшему использованию (предназначено в лом) без разборки и резки ОЗП=0,4; ЭМ=0,4 к расх.; ЗПМ=0,4; МАТ=0 к расх.; ТЗ=0,4; ТЗМ=0,4 | 1 шт. | 3 | 60.64 | 44.8 | 15.84 | 1.77 | 181.92 | 134.4 | 47.52 | 5.31 | 4.04 | 12.12 | 0.18 | 0.54
7 | ФЕРм08-01-121-01 | Демонтаж Аккумулятор КОЭФ. К ПОЗИЦИИ: Демонтаж оборудования, которое не подлежит дальнейшему использованию (предназначено в лом) без разборки и резки ОЗП=0,3; ЭМ=0,3 к расх.; ЗПМ=0,3; МАТ=0 к расх.; ТЗ=0,3; ТЗМ=0,3 | 1 шт. | 7 | 5.95 | 5.95 |  |  | 41.65 | 41.65 |  |  | 0.62 | 4.34
8 | ФЕРм10-04-101-15 | Демонтаж Транспарант световой (табло) КОЭФ. К ПОЗИЦИИ: Демонтаж оборудования, которое не подлежит дальнейшему использованию (предназначено в лом) без разборки и резки ОЗП=0,5; ЭМ=0,5 к расх.; ЗПМ=0,5; МАТ=0 к расх.; ТЗ=0,5; ТЗМ=0,5 | 1 шт. | 9 | 9.62 | 9.62 |  |  | 86.58 | 86.58 |  |  | 1 | 9
9 | ФЕРм08-03-526-01 | Автомат одно-, двух-, трехполюсный, устанавливаемый на конструкции: на стене или колонне, на ток до 25 А КОЭФ. К ПОЗИЦИИ: Демонтаж оборудования, которое не подлежит дальнейшему использованию (предназначено в лом) без разборки и резки ОЗП=0,3; ЭМ=0,3 к расх.; ЗПМ=0,3; МАТ=0 к расх.; ТЗ=0,3; ТЗМ=0,3 | 1 шт. | 9 | 4.79 | 4.45 | 0.34 |  | 43.11 | 40.05 | 3.06 |  | 0.47 | 4.23
10 | ФЕРм10-01-039-06 | Демонтаж кнопки и др. с подготовкой места установки КОЭФ. К ПОЗИЦИИ: Демонтаж оборудования, которое не подлежит дальнейшему использованию (предназначено в лом) без разборки и резки ОЗП=0,5; ЭМ=0,5 к расх.; ЗПМ=0,5; МАТ=0 к расх.; ТЗ=0,5; ТЗМ=0,5 | 1 шт. | 9 | 8.53 | 8.53 |  |  | 76.77 | 76.77 |  |  | 1 | 9
11 | ФЕРр67-3-1 | Демонтаж кабеля | 100 м | 16.7 | 75.5 | 75.19 | 0.31 | 0.12 | 1260.85 | 1255.67 | 5.18 | 2 | 9.64 | 160.99 | 0.01 | 0.17
Раздел 2. Монтаж
12 | ФЕРм10-08-001-02 | Приборы ПС приемно-контрольные, пусковые, концентратор: блок базовый на 20 лучей | 1 шт. | 3 | 130.53 | 117.7 | 0.31 |  | 391.59 | 353.1 | 0.93 |  | 11.7 | 35.1
13 | прайс | Прибор приемно-контрольный "Сигнал-20" (3920/1,18/3,88*1,065) | шт | 3 | 911.84 |  |  |  | 2735.52
14 | ФЕРм10-02-016-06 | Отдельно устанавливаемый: преобразователь или блок питания | 1 шт. | 3 | 199.93 | 112.01 | 39.6 | 4.43 | 599.79 | 336.03 | 118.8 | 13.29 | 10.1 | 30.3 | 0.44 | 1.32
15 | ФССЦ-509-1817 | Блок источника резервного питания БИРП-12/4,0 | шт. | 3 | 1236.82 |  |  |  | 3710.46
16 | ФЕРм08-03-526-01 | Автомат одно-, двух-, трехполюсный, устанавливаемый на конструкции: на стене или колонне, на ток до 25 А | 1 шт. | 9 | 255.97 | 14.84 | 1.13 |  | 2303.73 | 133.56 | 10.17 |  | 1.56 | 14.04
17 | ФССЦ-509-2161 прим | Выключатели автоматические АП50Б 2МТ У3 I -6,3А | шт. | 9 | 134.84 |  |  |  | 1213.56
18 | ФЕРм08-01-121-01 | Аккумулятор | 1 шт. | 7 | 40.47 | 19.82 |  |  | 283.29 | 138.74 |  |  | 2.06 | 14.42
19 | ФССЦ-509-1810 | Батарея аккумуляторная АКБ-7 12В/7 А/ч | шт. | 7 | 77.5 |  |  |  | 542.5
20 | ФЕРм10-08-002-02 | Извещатель ПС автоматический: дымовой, фотоэлектрический, радиоизотопный, световой в нормальном исполнении | 1 шт. | 106 | 19.21 | 16.16 | 0.31 |  | 2036.26 | 1712.96 | 32.86 |  | 1.68 | 178.08
21 | ФССЦ-509-1877 | Извещатель пожарный дымовой ИП 212-3СУ | шт. | 106 | 101.5 |  |  |  | 10759
22 | ФЕРм10-08-002-01 | Извещатель ПС автоматический: тепловой электро-контактный, магнитоконтактный в нормальном исполнении | 1 шт. | 12 | 9.48 | 8.08 | 0.12 |  | 113.76 | 96.96 | 1.44 |  | 0.84 | 10.08
23 | ФССЦ-509-1898 | Извещатель пожарный ручной ИПР-3СУ | шт. | 12 | 75.04 |  |  |  | 900.48
24 | ФЕРм10-04-101-15 | Транспарант световой (табло) | 1 шт. | 9 | 21.32 | 19.24 |  |  | 191.88 | 173.16 |  |  | 2 | 18
25 | прайс | Транспарант световой Блик-3С (350/1,18/3,88*1,065) | шт | 9 | 81.41 |  |  |  | 732.69
26 | ФЕРм10-04-066-04 | Коробка кабельная соединительная или разветвительная | 1 шт. | 10 | 42.07 | 34.12 |  |  | 420.7 | 341.2 |  |  | 4 | 40
27 | ФССЦ-503-0455 | Коробка телефонная распределительная марки: КРТ-10 | шт. | 10 | 41.81 |  |  |  | 418.1
28 | ФЕРм10-04-101-07 | Громкоговоритель или звуковая колонка: в помещении | 1 шт. | 14 | 30.77 | 18.14 |  |  | 430.78 | 253.96 |  |  | 2 | 28
29 | прайс | Громкоговоритель (878/1,18/3,88*1,065) | шт | 14 | 204.23 |  |  |  | 2859.22
30 | ФЕРм10-04-066-05 | Сирена | 1 шт. | 9 | 9.7 | 9.07 |  |  | 87.3 | 81.63 |  |  | 1 | 9
31 | ФССЦ-509-1788 прим | Оповещатель звуковой АС-22 (ООПЗ-220) | шт. | 9 | 37.72 |  |  |  | 339.48
32 | ФЕРм10-08-005-02 | Провод двух- и трехжильный с разделительным основанием по стенам и потолкам, прокладываемый по основаниям: кирпичным | 100 м | 14.2 | 1065.76 | 272.6 | 11.23 |  | 15133.79 | 3870.92 | 159.47 |  | 29 | 411.8
33 | прайс | Кабель КСПВГ 4х0,2 (7,40/1,18/3,88*1,065) | м | 600 | 1.72 |  |  |  | 1032
34 | прайс | Кабель КСПВГ 2х0,2 (3,60/1,18/3,88*1,065) | м | 700 | 0.83 |  |  |  | 581
35 | прайс | Кабель КСПВ 20х0,5 (19,35/1,18/3,88*1,065) | м | 120 | 4.5 |  |  |  | 540
36 | ФЕРм08-02-411-01 | Рукав металлический наружным диаметром: до 48 мм | 100 м | 1.5 | 3085.01 | 326.18 | 207.45 | 2.97 | 4627.52 | 489.27 | 311.18 | 4.46 | 34.7 | 52.05 | 0.22 | 0.33
37 | ФССЦ-101-2161 | Рукава металлические диаметром: 15 мм РЗ-Ц-Х | м | 150 | 8.28 |  |  |  | 1242
38 | ФЕРм08-02-412-01 | Затягивание провода в проложенные трубы и металлические рукава первого одножильного или многожильного в общей оплетке, суммарное сечение до 2,5 мм2 | 100 м | 1.5 | 257.87 | 52.73 | 2.42 | 0.14 | 386.81 | 79.1 | 3.63 | 0.21 | 5.61 | 8.42 | 0.01 | 0.02
39 | прайс | Кабель КСПВГ 2х0,2 (3,60/1,18/3,88*1,065) | м | 150 | 0.83 |  |  |  | 124.5
40 | ФЕРм08-02-390-01 | Короба пластмассовые: шириной до 40 мм | 100 м | 1 | 237.65 | 154.92 | 31.2 | 0.12 | 237.65 | 154.92 | 31.2 | 0.12 | 16.29 | 16.29 | 0.01 | 0.01
41 | ФССЦ-509-1833 | Кабель-канал (короб) "Электропласт" 40x16 мм | м | 100 | 2.7 |  |  |  | 270
42 | ФЕРм08-02-399-01 | Провод в коробах, сечением: до 6 мм2 | 100 м | 1 | 88.72 | 33.09 | 2.42 | 0.14 | 88.72 | 33.09 | 2.42 | 0.14 | 3.52 | 3.52 | 0.01 | 0.01
43 | прайс | Кабель КСПВГ 4х0,2 (7,40/1,18/3,88*1,065) | м | 100 | 1.72 |  |  |  | 172
Итого прямые затраты по смете в ценах 2001г. | [8 empty] | 58065.86 | 10742.73 | 737.75 | 25.53 |  | 1159.31 |  | 2.4
Итого прямые затраты по смете с учетом коэффициентов к итогам | [8 empty] | 328567.46 | 147476.12 | 4532.74 | 350.52 |  | 1391.17 |  | 2.87
В том числе, справочно:
1. Производство монтажных работ в существующих зданиях и сооружениях, освобожденных от оборудования и других предметов, мешающих нормальному производству работ. ОЗП=1,2; ЭМ=1,2; ЗПМ=1,2; ТЗ=1,2; ТЗМ=1,2 (Поз. 1-3, 6, 10, 12-15, 20-23, 27, 32-35, 39, 43, 4-5, 8, 24-26, 28-31, 7, 9, 16-19, 36-38, 40-42, 11) | [8 empty] | 2296.09 | 2148.55 | 147.55 | 5.11 |  | 231.862 |  | 0.48
Пересчет в цены 2011г. 3 кв ОЗП=11,44; ЭМ=5,12; ЗПМ=11,44; МАТ=3,79 (Поз. 1-3, 6, 10, 12-15, 20-23, 27, 32-35, 39, 43, 4-5, 8, 24-26, 28-31, 7, 9, 16-19, 36-38, 40-42, 11) | [8 empty] | 268205.51 | 134584.86 | 3647.44 | 319.88
Накладные расходы | [8 empty] | 104840.61
В том числе, справочно:
80%*0,85 ФОТ (от 99244,74) (Поз. 1-3, 6, 10, 12-15, 20-23, 27, 32-35, 39, 43) | [8 empty] | 67486.42
85%*0,85 ФОТ (от 17265,25) (Поз. 11) | [8 empty] | 12474.14
92%*0,85 ФОТ (от 16005,59) (Поз. 4-5, 8, 24-26, 28-31) | [8 empty] | 12516.37
95%*0,85 ФОТ (от 15311,06) (Поз. 7, 9, 16-19, 36-38, 40-42) | [8 empty] | 12363.68
Сметная прибыль | [8 empty] | 72900.07
В том числе, справочно:
60%*0,8 ФОТ (от 99244,74) (Поз. 1-3, 6, 10, 12-15, 20-23, 27, 32-35, 39, 43) | [8 empty] | 47637.48
65%*0,8 ФОТ (от 48581,9) (Поз. 4-5, 8, 24-26, 28-31, 7, 9, 16-19, 36-38, 40-42, 11) | [8 empty] | 25262.59
Итоги по смете:
Итого | [8 empty] | 506308.14 |  |  |  |  | 1391.17 |  | 2.87
В том числе:
Материалы | [8 empty] | 176558.6
Машины и механизмы | [8 empty] | 4532.74
ФОТ | [8 empty] | 147826.64
Накладные расходы | [8 empty] | 104840.61
Сметная прибыль | [8 empty] | 72900.07
НДС 18% | [8 empty] | 91135.47
ВСЕГО по смете | [8 empty] | 597443.61 |  |  |  |  | 1391.17 |  | 2.87
Составил: ___________________________
(должность, подпись, расшифровка)
Проверил: ___________________________
(должность, подпись, расшифровка)