## Локальная смета
Приложение № 1 к документации
об открытом аукционе в электронной форме
Приложение № 1 к муниципальному контракту
от________ _______№_________
СОГЛАСОВАНО: | [11 empty] | УТВЕРЖДАЮ:
_________________ | [11 empty] | Начальник УЖКХ администрации г. Перми
" _____ " ________________ 201_ г. | [11 empty] | _________________А.Л.Куликов
[7 empty] | г. Пермь, ст. Пермь - Сортировочная. Общежитие № 2 ПМС-14 |  |  |  |  | "____" ______________201_ г.
(наименование стройки)
ЛОКАЛЬНЫЙ СМЕТНЫЙ РАСЧЕТ №
(локальная смета)
|  | на | капитальный ремонт пожарной сигнализации
(наименование работ и затрат, наименование объекта)
Основание: смета на проверку Письмо №1143 от 12.08.11г.
|  |  | Сметная стоимость монтажных работ _______________________________________________________________________________________________ | [5 empty] | ___________________________200422,99 |  | руб.
|  |  | Средства на оплату труда _______________________________________________________________________________________________ | [5 empty] | ___________________________53150,69 |  | руб.
|  |  | Сметная трудоемкость _______________________________________________________________________________________________ | [5 empty] | _______________________________________________________________________________________________506,89 |  | чел.час
Составлен(а) в текущих (прогнозных) ценах по состоянию на _3 кв _2011 г.
№ пп | Обоснование | Наименование | Ед. изм. | Кол. | Стоимость единицы, руб. |  |  |  | Общая стоимость, руб. |  |  |  | Т/з осн. раб.на ед. | Т/з осн. раб. Всего | Т/з мех. на ед. | Т/з мех. Всего
[5 empty] | Всего | В том числе |  |  | Всего | В том числе
[6 empty] | Осн.З/п | Эк.Маш | З/пМех |  | Осн.З/п | Эк.Маш
1 | 2 | 3 | 4 | 5 | 6 | 7 | 8 | 9 | 10 | 11 | 12 | З/пМех | 14 | 15 | 16 | 17
Раздел 1. Демонтаж | [11 empty] | 13
1 | ФЕРм10-08-002-02 | Демонтаж Извещатель ПС автоматический: дымовой, фотоэлектрический, радиоизотопный, световой в нормальном исполнении КОЭФ. К ПОЗИЦИИ: Демонтаж оборудования, которое не подлежит дальнейшему использованию (предназначено в лом) без разборки и резки ОЗП=0,3; ЭМ=0,3 к расх.; ЗПМ=0,3; МАТ=0 к расх.; ТЗ=0,3; ТЗМ=0,3 | 1 шт. | 39 | 4.94 | 4.85 | 0.09 |  | 192.66 | 189.15 | 3.51 |  | 0.5 | 19.5
2 | ФЕРм10-08-002-01 | Демонтаж Извещатель ПС автоматический: тепловой электро-контактный, магнитоконтактный в нормальном исполнении КОЭФ. К ПОЗИЦИИ: Демонтаж оборудования, которое не подлежит дальнейшему использованию (предназначено в лом) без разборки и резки ОЗП=0,3; ЭМ=0,3 к расх.; ЗПМ=0,3; МАТ=0 к расх.; ТЗ=0,3; ТЗМ=0,3 | 1 шт. | 7 | 2.46 | 2.42 | 0.04 |  | 17.22 | 16.94 | 0.28 |  | 0.25 | 1.75
3 | ФЕРм08-01-121-01 | Демонтаж Аккумулятор КОЭФ. К ПОЗИЦИИ: Демонтаж оборудования, которое не подлежит дальнейшему использованию (предназначено в лом) без разборки и резки ОЗП=0,3; ЭМ=0,3 к расх.; ЗПМ=0,3; МАТ=0 к расх.; ТЗ=0,3; ТЗМ=0,3 | 1 шт. | 2 | 5.95 | 5.95 |  |  | 11.9 | 11.9 |  |  | 0.62 | 1.24
4 | ФЕРм10-08-001-15 | Демонтаж Извещатель ПС автоматический: дымовой, фотоэлектрический, радиоизотопный, световой в нормальном исполнении КОЭФ. К ПОЗИЦИИ: Демонтаж оборудования, которое не подлежит дальнейшему использованию (предназначено в лом) без разборки и резки ОЗП=0,3; ЭМ=0,3 к расх.; ЗПМ=0,3; МАТ=0 к расх.; ТЗ=0,3; ТЗМ=0,3 | 1 шт. | 4 | 4.94 | 4.85 | 0.09 |  | 19.76 | 19.4 | 0.36 |  | 0.5 | 2
5 | ФЕРм10-04-066-04 | Демонтаж Коробка кабельная соединительная или разветвительная КОЭФ. К ПОЗИЦИИ: Демонтаж оборудования, которое не подлежит дальнейшему использованию (предназначено в лом) без разборки и резки ОЗП=0,3; ЭМ=0,3 к расх.; ЗПМ=0,3; МАТ=0 к расх.; ТЗ=0,3; ТЗМ=0,3 | 1 шт. | 2 | 10.24 | 10.24 |  |  | 20.48 | 20.48 |  |  | 1.2 | 2.4
6 | ФЕРр67-3-1 | Демонтаж кабеля | 100 м | 7.8 | 75.5 | 75.19 | 0.31 | 0.12 | 588.9 | 586.48 | 2.42 |  | 9.64 | 75.19 | 0.01 | 0.08
Раздел 2. Монтаж | [11 empty] | 0.94
7 | ФЕРм08-01-121-01 | Аккумулятор | 1 шт. | 2 | 40.47 | 19.82 |  |  | 80.94 | 39.64 |  |  | 2.06 | 4.12
8 | ФССЦ-509-1810 | Батарея аккумуляторная АКБ-7 12В/7 А/ч | шт. | 2 | 77.5 |  |  |  | 155
9 | ФЕРм10-08-002-02 | Извещатель ПС автоматический: дымовой, фотоэлектрический, радиоизотопный, световой в нормальном исполнении | 1 шт. | 39 | 19.21 | 16.16 | 0.31 |  | 749.19 | 630.24 | 12.09 |  | 1.68 | 65.52
10 | ФССЦ-509-1877 | Извещатель пожарный дымовой ИП 212-3СУ | шт. | 39 | 101.5 |  |  |  | 3958.5
11 | ФЕРм10-08-002-01 | Извещатель ПС автоматический: тепловой электро-контактный, магнитоконтактный в нормальном исполнении | 1 шт. | 7 | 9.48 | 8.08 | 0.12 |  | 66.36 | 56.56 | 0.84 |  | 0.84 | 5.88
12 | ФССЦ-509-1898 | Извещатель пожарный ручной ИПР-3СУ | шт. | 7 | 75.04 |  |  |  | 525.28
13 | ФЕРм10-04-101-15 | Транспарант световой (табло) | 1 шт. | 4 | 21.32 | 19.24 |  |  | 85.28 | 76.96 |  |  | 2 | 8
14 | прайс | Транспарант световой Блик-3С (350/1,18/3,88*1,065) | шт | 4 | 81.41 |  |  |  | 325.64
15 | ФЕРм10-04-066-04 | Коробка кабельная соединительная или разветвительная | 1 шт. | 2 | 42.07 | 34.12 |  |  | 84.14 | 68.24 |  |  | 4 | 8
16 | ФССЦ-503-0455 | Коробка телефонная распределительная марки: КРТ-10 | шт. | 2 | 41.81 |  |  |  | 83.62
17 | ФЕРм10-08-005-02 | Провод двух- и трехжильный с разделительным основанием по стенам и потолкам, прокладываемый по основаниям: кирпичным | 100 м | 6.3 | 1065.76 | 272.6 | 11.23 |  | 6714.29 | 1717.38 | 70.75 |  | 29 | 182.7
18 | прайс | Кабель КСПВГ 2х0,2 (3,60/1,18/3,88*1,065) | м | 63 | 0.83 |  |  |  | 52.29
19 | ФЕРм08-02-411-01 | Рукав металлический наружным диаметром: до 48 мм | 100 м | 0.8 | 3085.01 | 326.18 | 207.45 | 2.97 | 2468.01 | 260.94 | 165.96 |  | 34.7 | 27.76 | 0.22 | 0.18
20 | ФССЦ-101-2161 | Рукава металлические диаметром: 15 мм РЗ-Ц-Х | м | 80 | 8.28 |  |  |  | 662.4 |  |  | 2.38
21 | ФЕРм08-02-412-01 | Затягивание провода в проложенные трубы и металлические рукава первого одножильного или многожильного в общей оплетке, суммарное сечение до 2,5 мм2 | 100 м | 0.8 | 257.87 | 52.73 | 2.42 | 0.14 | 206.3 | 42.18 | 1.94 |  | 5.61 | 4.49 | 0.01 | 0.01
22 | прайс | Кабель КСПВГ 2х0,2 (3,60/1,18/3,88*1,065) | м | 80 | 0.83 |  |  |  | 66.4 |  |  | 0.11
23 | ФЕРм08-02-390-01 | Короба пластмассовые: шириной до 40 мм | 100 м | 0.7 | 237.65 | 154.92 | 31.2 | 0.12 | 166.36 | 108.44 | 21.84 |  | 16.29 | 11.4 | 0.01 | 0.01
24 | ФССЦ-509-1833 | Кабель-канал (короб) "Электропласт" 40x16 мм | м | 70 | 2.7 |  |  |  | 189 |  |  | 0.08
25 | ФЕРм08-02-399-01 | Провод в коробах, сечением: до 6 мм2 | 100 м | 0.7 | 88.72 | 33.09 | 2.42 | 0.14 | 62.1 | 23.16 | 1.69 |  | 3.52 | 2.46 | 0.01 | 0.01
26 | прайс | Кабель КСПВГ 4х0,2 (7,40/1,18/3,88*1,065) | м | 70 | 1.72 |  |  |  | 120.4 |  |  | 0.1
Итого прямые затраты по смете в ценах 2001г. | [8 empty] | 17672.42 | 3868.09 | 281.68 |  |  | 422.41 |  | 0.29
Итого прямые затраты по смете с учетом коэффициентов к итогам | [8 empty] | 106082.66 | 53101.15 | 1730.67 | 3.61 |  | 506.89 |  | 0.35
В том числе, справочно: | [11 empty] | 49.54
1. Производство монтажных работ в существующих зданиях и сооружениях, освобожденных от оборудования и других предметов, мешающих нормальному производству работ. ОЗП=1,2; ЭМ=1,2; ЗПМ=1,2; ТЗ=1,2; ТЗМ=1,2 (Поз. 1-2, 4, 9-12, 16-18, 22, 26, 3, 7-8, 19-21, 23-25, 5, 13-15, 6) | [8 empty] | 829.96 | 773.62 | 56.34 |  |  | 84.482 |  | 0.058
Пересчет в цены 2011г. 3 кв ОЗП=11,44; ЭМ=5,12; ЗПМ=11,44; МАТ=3,79 (Поз. 1-2, 4, 9-12, 16-18, 22, 26, 3, 7-8, 19-21, 23-25, 5, 13-15, 6) | [8 empty] | 87580.28 | 48459.45 | 1392.64 | 0.72
Накладные расходы | [8 empty] | 37572.97 |  |  | 45.21
В том числе, справочно:
80%*0,85 ФОТ (от 36100,06) (Поз. 1-2, 4, 9-12, 16-18, 22, 26) | [8 empty] | 24548.04
85%*0,85 ФОТ (от 8064,17) (Поз. 6) | [8 empty] | 5826.36
92%*0,85 ФОТ (от 2274,5) (Поз. 5, 13-15) | [8 empty] | 1778.66
95%*0,85 ФОТ (от 6711,96) (Поз. 3, 7-8, 19-21, 23-25) | [8 empty] | 5419.91
Сметная прибыль | [8 empty] | 26194.36
В том числе, справочно:
60%*0,8 ФОТ (от 36100,06) (Поз. 1-2, 4, 9-12, 16-18, 22, 26) | [8 empty] | 17328.03
65%*0,8 ФОТ (от 17050,63) (Поз. 3, 7-8, 19-21, 23-25, 5, 13-15, 6) | [8 empty] | 8866.33
Итоги по смете:
Итого | [8 empty] | 169849.99 |  |  |  |  | 506.89 |  | 0.35
В том числе:
Материалы | [8 empty] | 51250.84
Машины и механизмы | [8 empty] | 1730.67
ФОТ | [8 empty] | 53150.69
Накладные расходы | [8 empty] | 37572.97
Сметная прибыль | [8 empty] | 26194.36
НДС 18% | [8 empty] | 30573
ВСЕГО по смете | [8 empty] | 200422.99 |  |  |  |  | 506.89 |  | 0.35
Составил: ___________________________
(должность, подпись, расшифровка)
Проверил: ___________________________
(должность, подпись, расшифровка)