## Локальная смета
СОГЛАСОВАНО: |  |  |  | Приложение №1 | [7 empty] | УТВЕРЖДАЮ:
" _____ " ________________ 2011 г. | [11 empty] | "____" ______________2011 г.
МУЗ МСЧ №9 им . М.А. Тверье г. Пермь,ул. Б.Игнатовых,2
(наименование стройки)
ЛОКАЛЬНЫЙ СМЕТНЫЙ РАСЧЕТ №
(локальная смета)
|  | на | Текущий ремонт в здании акушерского корпуса, ПИТ, 1-й этаж, по адресу г. Пермь,ул.Б.Игнатовых,2
Замена деревянных конструкций на металлопластиковые изделия
(наименование работ и затрат, наименование объекта)
Основание:
|  |  | Сметная стоимость строительных работ _______________________________________________________________________________________________ | [5 empty] | ___________________________63815,89 |  | руб.
|  |  | Средства на оплату труда _______________________________________________________________________________________________ | [5 empty] | ___________________________4131,62 |  | руб.
|  |  | Сметная трудоемкость _______________________________________________________________________________________________ | [5 empty] | _______________________________________________________________________________________________41,55 |  | чел.час
Составлен(а) в текущих (прогнозных) ценах по состоянию на 3 кв-л 2011 г.
№ пп | Обоснование | Наименование | Ед. изм. | Кол. | Стоимость единицы, руб. |  |  |  | Общая стоимость, руб. |  |  |  | Т/з осн. раб.на ед. | Т/з осн. раб. Всего | Т/з мех. на ед. | Т/з мех. Всего
[5 empty] | Всего | В том числе |  |  | Всего | В том числе
[6 empty] | Осн.З/п | Эк.Маш | З/пМех |  | Осн.З/п | Эк.Маш | З/пМех
1 | 2 | 3 | 4 | 5 | 6 | 7 | 8 | 9 | 10 | 11 | 12 | 13 | 14 | 15 | 16 | 17
Раздел 1. Установка дверного блока из металлопластика
1 | ФЕР46-04-012-03 В ред. пр. № 253 Минрегиона РФ | Разборка деревянных заполнений проемов: дверных | 100 м2 | 0.0352 | 1082.58 | 840.63 | 241.95 | 89.78 | 38.11 | 29.59 | 8.52 | 3.16 | 103.91 | 3.66 | 7.74 | 0.27
2 | ФЕРр53-25-1 В ред. пр. № 207 Минрегиона РФ | Устройство металлических перемычек в стенах существующих зданий | 1 т металлоконструкций перемычек | 0.042 | 11318.22 | 1433.2 | 67.41 | 4.73 | 475.37 | 60.19 | 2.83 | 0.2 | 165.88 | 6.97 | 0.47 | 0.02
3 | ФЕР10-01-047-02 В ред. пр. № 253 Минрегиона РФ | Установка блоков из ПВХ в наружных и внутренних дверных проемах: в каменных стенах площадью проема более 3 м2 | 100 м2 проемов | 0.0352 | 162581.19 | 1091.71 | 389.31 | 6.03 | 5722.86 | 38.43 | 13.7 | 0.21 | 124.91 | 4.4 | 0.52 | 0.02
4 | ФССЦ-101-0961 Пр. Минрегиона №308 от 28.07.09 | Закрыватель дверной гидравлический рычажный в алюминиевом корпусе | шт. | 1 | 428.27 |  |  |  | 428.27
5 | ФЕР15-04-006-04 В ред. пр. № 253 Минрегиона РФ | Покрытие поверхностей грунтовкой глубокого проникновения: за 2 раза откосов | 100 м2 покрытия | 0.006 | 159.42 | 157 | 2.06 | 0.12 | 0.96 | 0.94 | 0.01 |  | 16.32 | 0.1 | 0.01
6 | ФССЦ-101-2416 В ред. пр. № 308 Минрегиона РФ | Грунтовка: "Бетоконтакт", КНАУФ | кг | 0.12 | 15.09 |  |  |  | 1.81
7 | ФЕРр61-7-1 В ред. пр. № 207 Минрегиона РФ | Ремонт штукатурки откосов внутри здания по камню и бетону цементно-известковым раствором: прямолинейных | 100 м2 отремонтированной поверхности | 0.006 | 5751.92 | 3436.05 | 36.26 | 13.46 | 34.51 | 20.62 | 0.22 | 0.08 | 383.06 | 2.3 | 1.16 | 0.01
8 | СЦМ-402-9110-3 | Смесь растворная сухая "Ротгипс" | т | 0.016 | 3174.77 |  |  |  | 50.8
9 | ФЕРр62-7-6 В ред. пр. № 207 Минрегиона РФ прим. | Улучшенная масляная окраска ранее окрашенных стен: за два раза с расчисткой старой краски более 35% (откосов ) | 100 м2 окрашиваемой поверхности | 0.006 | 1480.71 | 653.96 | 8.36 | 1.16 | 8.88 | 3.92 | 0.05 | 0.01 | 75.69 | 0.45 | 0.1
Итого по разделу 1 Установка дверного блока из металлопластика | [8 empty] | 30074.78 |  |  |  |  | 19.11 |  | 0.4
Раздел 2. Строительный мусор
26 | ФСЦП311-01-146-1 | Мусор строительный с погрузкой вручную: погрузка | тонна | 1.45 | 32.93 | 4.15 | 28.78 |  | 47.75 | 6.02 | 41.73 |  | 0.578 | 0.84
27 | ФСЦП310-3030-1 | Перевозка грузов автомобилями-самосвалами грузоподъемностью 10 т работающих вне карьера: расстояние перевозки 30 км; нормативное время пробега 1,92 час; класс груза 1 | 1 тонна | 1.45 | 19.01 |  | 19.01 |  | 27.56 |  | 27.56
Итого по разделу 2 Строительный мусор | [8 empty] | 460.75 |  |  |  |  | 0.84
Раздел 3. Замена оконного блока на 1-эт
27.1 | ФЕР46-04-012-01 В ред. пр. № 253 Минрегиона РФ | Разборка деревянных заполнений проемов: оконных с подоконными досками | 100 м2 | 0.0218 | 1767.24 | 1525.29 | 241.95 | 89.78 | 38.53 | 33.26 | 5.27 | 1.96 | 188.54 | 4.11 | 7.74 | 0.17
27.2 | ФЕР09-06-001-02 В ред. пр. № 253 Минрегиона РФ | Демонтаж решетки металлической КОЭФ. К ПОЗИЦИИ: Демонтаж ПЗ=0,6 (ОЗП=0,6; ЭМ=0,6 к расх.; ЗПМ=0,6; МАТ=0,6 к расх.; ТЗ=0,6; ТЗМ=0,6) | 1 т конструкций | 0.056 | 388.88 | 259.94 | 79.75 | 0.97 | 21.78 | 14.56 | 4.47 | 0.05 | 30.474 | 1.71 | 0.072
28 | ФЕР10-01-034-04 В ред. пр. № 253 Минрегиона РФ | Установка в жилых и общественных зданиях оконных блоков из ПВХ профилей: поворотных (откидных, поворотно-откидных) с площадью проема более 2 м2 одностворчатых | 100 м2 проемов | 0.0218 | 169524.55 | 1410.02 | 426.51 | 7.66 | 3695.64 | 30.74 | 9.3 | 0.17 | 161.33 | 3.52 | 0.66 | 0.01
29 | ФЕР10-01-035-01 Изм. Пр. Минрегиона №81 от 27.02.10 | Установка подоконных досок из ПВХ: в каменных стенах толщиной до 0,51 м | 100 п.м | 0.0125 | 4187.28 | 180.75 | 14.33 | 0.46 | 52.34 | 2.26 | 0.18 | 0.01 | 21.19 | 0.26 | 0.04
30 | ФССЦ-101-2912 Пр. Минрегиона от 04.03.10 №94 | Доски подоконные ПВХ, шириной 600 мм | м | 1.25 | 365.59 |  |  |  | 456.99
30.2 | ФЕР15-01-050-04 В ред. пр. № 253 Минрегиона РФ | Облицовка оконных откосов пластиком или листами из синтетических материалов на клее | 100 м2 облицовки | 0.024 | 11481.71 | 1528.19 | 46.33 | 0.93 | 275.56 | 36.68 | 1.11 | 0.02 | 166.47 | 4 | 0.08
30.3 | ФЕР11-01-040-01 Изм. Пр. Минрегиона №509 от 23.11.10 | Устройство уголка из ПВХ по периметру откосов | 100 м плинтуса | 0.048 | 1375.71 | 87.74 | 2.62 |  | 66.03 | 4.21 | 0.13 |  | 8.99 | 0.43
31 | ФЕР09-06-001-02 В ред. пр. № 253 Минрегиона РФ | Монтаж: решеток металлических Б/у (оконных ) | 1 т конструкций | 0.056 | 648.13 | 433.24 | 132.92 | 1.62 | 36.3 | 24.26 | 7.44 | 0.09 | 50.79 | 2.84 | 0.12 | 0.01
32 | ФЕРр62-35-4 В ред. пр. № 207 Минрегиона РФ | Окраска масляными составами ранее окрашенных металлических решеток за 2 раза | 100 м2 окрашиваемой поверхности | 0.0218 | 1662.2 | 870.05 | 0.87 |  | 36.24 | 18.97 | 0.02 |  | 100.7 | 2.2
Итого по разделу 3 Замена оконного блока на 1-эт | [8 empty] | 22485.33 |  |  |  |  | 21.6 |  | 0.23
ИТОГИ ПО СМЕТЕ:
Итого прямые затраты по смете в ценах 2001г. | [8 empty] | 11516.29 | 324.65 | 122.54 | 5.96 |  | 37.79 |  | 0.51
Итого прямые затраты по смете с учетом коэффициентов к итогам | [8 empty] | 47791.15 | 4047.22 | 795.82 | 84.4 |  | 41.55 |  | 0.63
В том числе, справочно:
Индекс инфляции 3 кв-ла 2011г ОЗП=11,44; ЭМ-ЗПМ=5,62; ЗПМ=11,44; МАТ=3,88 (Поз. 1, 27.1, 2-3, 28-30, 4, 27.2, 31, 5-6, 30.2, 7-9, 32, 30.3) | [8 empty] | 35486.19 | 3326.5 | 280.7 | 62.22
При ремонте и реконструкции зданий и сооружений работы, аналогичные технологическим процессам в новом строительстве ОЗП=1,15; ЭМ=1,25; ЗПМ=1,25; ТЗ=1,15; ТЗМ=1,25 (Поз. 1, 27.1, 3, 28-30, 4, 27.2, 31, 5-6, 30.2-30.3) | [8 empty] | 447.51 | 368.82 | 78.68 | 16.22 |  | 3.7545 |  | 0.12
Вывоз строительного мусора ПЗ=5,53 (ОЗП=5,53; ЭМ=5,53; ЗПМ=5,53; МАТ=5,53) (Поз. 26-27) | [8 empty] | 341.16 | 27.27 | 313.88
Накладные расходы | [8 empty] | 3284.12
В том числе, справочно:
79%*0,85 ФОТ (от 236,81) (Поз. 7-8) | [8 empty] | 159.02
80%*0,85 ФОТ (от 261,97) (Поз. 9, 32) | [8 empty] | 178.14
86%*0,85 ФОТ (от 690,86) (Поз. 2) | [8 empty] | 505.02
90%*0,9 * 0,85 ФОТ (от 512,72) (Поз. 4, 27.2, 31) | [8 empty] | 353.01
100%*0,85 ФОТ (от 33,29) (Поз. 26) | [8 empty] | 28.3
105%*0,9 * 0,85 ФОТ (от 495,22) (Поз. 5-6, 30.2) | [8 empty] | 397.79
110%*0,9 * 0,85 ФОТ (от 900,06) (Поз. 1, 27.1) | [8 empty] | 757.4
118%*0,9 * 0,85 ФОТ (от 945,31) (Поз. 3, 28-30) | [8 empty] | 853.33
123%*0,9 * 0,85 ФОТ (от 55,38) (Поз. 30.3) | [8 empty] | 52.11
Сметная прибыль | [8 empty] | 1945.57
В том числе, справочно:
50%*0,8 ФОТ (от 498,78) (Поз. 7-9, 32) | [8 empty] | 199.51
55%*0.85 * 0,8 ФОТ (от 495,22) (Поз. 5-6, 30.2) | [8 empty] | 185.21
60%*0,8 ФОТ (от 33,29) (Поз. 26) | [8 empty] | 15.98
63%*0.85 * 0,8 ФОТ (от 945,31) (Поз. 3, 28-30) | [8 empty] | 404.97
70%*0,8 ФОТ (от 690,86) (Поз. 2) | [8 empty] | 386.88
70%*0.85 * 0,8 ФОТ (от 900,06) (Поз. 1, 27.1) | [8 empty] | 428.43
75%*0.85 * 0,8 ФОТ (от 55,38) (Поз. 30.3) | [8 empty] | 28.24
85%*0.85 * 0,8 ФОТ (от 512,72) (Поз. 4, 27.2, 31) | [8 empty] | 296.35
Итоги по смете:
Итого | [8 empty] | 53020.84 |  |  |  |  | 41.55 |  | 0.63
В том числе:
Материалы | [8 empty] | 42948.11
Машины и механизмы | [8 empty] | 795.82
ФОТ | [8 empty] | 4131.62
Накладные расходы | [8 empty] | 3284.12
Сметная прибыль | [8 empty] | 1945.57
Непредвиденные затраты 2% | [8 empty] | 1060.42
Итого с непредвиденными | [8 empty] | 54081.26
НДС 18% | [8 empty] | 9734.63
ВСЕГО по смете | [8 empty] | 63815.89 |  |  |  |  | 41.55 |  | 0.63
|  | Составил :________________________________________________ | [6 empty] | Проверил :__________________________________________________________