## Локальная смета
Приложение № 1 к документации
об открытом аукционе в электронной форме
Приложение № 1 к муниципальному контракту
от________ _______№_________
СОГЛАСОВАНО: | [11 empty] | УТВЕРЖДАЮ:
Начальник УЖКХ
_________________ | [11 empty] | администрации города Перми
_______________А.Л.Куликов
" _____ " ________________ 2011 г. | [11 empty] | "____" ______________2011 г.
ст. Пермь-Сортировочная. Общежитие по ул. Кочегаров,59
(наименование стройки)
ЛОКАЛЬНЫЙ СМЕТНЫЙ РАСЧЕТ №
(локальная смета)
|  | на | электромонтажные работы.
(наименование работ и затрат, наименование объекта)
Основание:
|  |  | Сметная стоимость _______________________________________________________________________________________________ | [5 empty] | ___________________________555116,36 |  | руб.
|  |  | строительных работ _______________________________________________________________________________________________ | [5 empty] | _______________________________________________________________________________________________89412,23 |  | руб.
|  |  | монтажных работ _______________________________________________________________________________________________ | [5 empty] | _______________________________________________________________________________________________381026,69 |  | руб.
|  |  | Средства на оплату труда _______________________________________________________________________________________________ | [5 empty] | ___________________________126537,12 |  | руб.
|  |  | Сметная трудоемкость _______________________________________________________________________________________________ | [5 empty] | _______________________________________________________________________________________________1127,48 |  | чел.час
Составлен(а) в текущих (прогнозных) ценах по состоянию на 3 квартал 2011 г.
№ пп | Обоснование | Наименование | Ед. изм. | Кол. | Стоимость единицы, руб. |  |  |  | Общая стоимость, руб. |  |  |  | Т/з осн. раб.на ед. | Т/з осн. раб. Всего | Т/з мех. на ед. | Т/з мех. Всего
[5 empty] | Всего | В том числе |  |  | Всего | В том числе
[6 empty] | Осн.З/п | Эк.Маш | З/пМех |  | Осн.З/п | Эк.Маш | З/пМех
1 | 2 | 3 | 4 | 5 | 6 | 7 | 8 | 9 | 10 | 11 | 12 | 13 | 14 | 15 | 16 | 17
Раздел 1.
1 | ФЕРр67-8-1 В ред. пр. № 207 Минрегиона РФ | Смена светильников: с лампами накаливания | 100 шт. | 2.5 | 6836.08 | 857.14 | 0.94 | 0.35 | 17090.2 | 2142.85 | 2.35 | 0.88 | 89.1 | 222.75 | 0.03 | 0.08
3 | ФЕРр67-8-2 В ред. пр. № 207 Минрегиона РФ | Смена светильников: с люминесцентными лампами | 100 шт. | 0.31 | 22073.45 | 1570.95 | 2.5 | 0.93 | 6842.77 | 486.99 | 0.78 | 0.29 | 163.3 | 50.62 | 0.08 | 0.02
4 | ФЕРм08-03-599-02 В ред. пр. № 321 Минрегиона РФ | Демонтаж.Щитки осветительные, устанавливаемые в нише: распорными дюбелями, масса щитка до 15 кг КОЭФ. К ПОЗИЦИИ: ПЗ=0,3 (ОЗП=0,3; ЭМ=0,3 к расх.; ЗПМ=0,3; МАТ=0 к расх.; ТЗ=0,3; ТЗМ=0,3) | 1 шт. | 9 | 12.15 | 11.19 | 0.96 | 0.04 | 109.35 | 100.71 | 8.64 | 0.36 | 1.13 | 10.17
6 | ФЕРм08-03-599-02 В ред. пр. № 321 Минрегиона РФ | Щитки осветительные, устанавливаемые в нише: распорными дюбелями, масса щитка до 15 кг | 1 шт. | 9 | 85.26 | 37.3 | 3.21 | 0.14 | 767.34 | 335.7 | 28.89 | 1.26 | 3.76 | 33.84 | 0.01 | 0.09
10 | ФССЦ-509-0146 Пр. Минрегиона №308 от 28.07.09 | Выключатели автоматич на 25а | шт. | 12 | 27.6 |  |  |  | 331.2
9 | ФЕРр67-1-1 В ред. пр. № 207 Минрегиона РФ | Демонтаж: скрытой электропроводки | 100 м | 10 | 19.81 | 19.81 |  |  | 198.1 | 198.1 |  |  | 2.54 | 25.4
11 | ФЕР46-03-011-01 В ред. пр. № 253 Минрегиона РФ | Пробивка в кирпичных стенах борозд площадью сечения: до 20 см2 | 100 м борозд | 10 | 562.04 | 143.58 | 418.46 | 40.84 | 5620.4 | 1435.8 | 4184.6 | 408.4 | 15.64 | 156.4 | 4.06 | 40.6
12 | ФЕРм08-02-403-03 Изм. Прик.Минрег. от 21.12.10 №747 | Провод групповой осветительных сетей в защитной оболочке или кабель двух-трехжильный: под штукатурку по стенам или в бороздах | 100 м | 10 | 1767.24 | 347.8 | 7.26 | 0.41 | 17672.4 | 3478 | 72.6 | 4.1 | 37 | 370 | 0.03 | 0.3
14 | ФССЦ-501-8299 Пр. Минрегиона №308 от 28.07.09 | Кабель силовой с алюминиевыми жилами с поливинилхлоридной изоляцией в поливинилхлоридной оболочке без защитного покрова: АВВГ, напряжением 0,66 Кв, число жил - 4 и сечением 2,5 мм2 | 1000 м | 1 | 3252.14 |  |  |  | 3252.14
13 | ФССЦ-503-0452 Пр. Минрегиона №308 от 28.07.09 | Коробка универсальная марки: УК-Р-0,5-15 | шт. | 50 | 7.16 |  |  |  | 358
2 | ФССЦ-503-0460 Пр. Минрегиона №308 от 28.07.09 | Разветвительная коробка: УК-2 | шт. | 30 | 2.85 |  |  |  | 85.5
15 | ФЕРр67-9-1 В ред. пр. № 207 Минрегиона РФ | Смена: выключателей | 100 шт. | 0.5 | 840.59 | 218.59 |  |  | 420.3 | 109.3 |  |  | 24.1 | 12.05
16 | ФЕРр67-9-2 В ред. пр. № 207 Минрегиона РФ | Смена: розеток | 100 шт. | 0.8 | 778.59 | 218.59 |  |  | 622.87 | 174.87 |  |  | 24.1 | 19.28
17 | ФЕРм08-03-591-01 В ред. пр. № 321 Минрегиона РФ | Выключатель: одноклавишный неутопленного типа при открытой проводке | 100 шт. | 0.05 | 748.16 | 391.84 | 19.74 | 0.41 | 37.41 | 19.59 | 0.99 | 0.02 | 39.5 | 1.98 | 0.03
18 | ФССЦ-509-1201 Пр. Минрегиона №308 от 28.07.09 | Выключатель одноклавишный для скрытой проводки | шт. | 5 | 6.22 |  |  |  | 31.1
19 | ФЕРр69-2-1 В ред. пр. № 207 Минрегиона РФ | Сверление отверстий: в кирпичных стенах электроперфоратором диаметром до 20 мм, толщина стен 0,5 кирпича | 100 отверстий | 0.6 | 57.11 | 46.83 | 10.28 |  | 34.27 | 28.1 | 6.17 |  | 5.49 | 3.29
20 | ФЕР46-03-017-05 В ред. пр. № 253 Минрегиона РФ | Заделка отверстий, гнезд и борозд: в стенах и перегородках бетонных площадью до 0,1 м2 | 1 м3 заделки | 0.4 | 1930.16 | 608.53 | 35.23 |  | 772.06 | 243.41 | 14.09 |  | 75.22 | 30.09
5 | ФЕРм08-02-369-03 В ред. пр. № 321 Минрегиона РФ | Светильник, устанавливаемый вне зданий с лампами: ртутными | 1 шт. | 2 | 125.59 | 19.22 | 56.21 | 5.13 | 251.18 | 38.44 | 112.42 | 10.26 | 1.83 | 3.66 | 0.38 | 0.76
21 | ФССЦ-509-1798 Пр. Минрегиона РФ от 15.12.10 №656 | Светильник под ртутную лампу ДРЛ для наружного освещения консольный РКУ 06-125 | шт. | 2 | 278.86 |  |  |  | 557.72
Раздел 2. Мусор
22 | ФСЦП311-01-146-1 | Мусор строительный с погрузкой вручную: погрузка | тонна | 0.06 | 32.93 | 4.15 | 28.78 |  | 1.98 | 0.25 | 1.73 |  | 0.58 | 0.03
23 | ФСЦП310-3025-1 | Перевозка грузов автомобилями-самосвалами грузоподъемностью 10 т работающих вне карьера: расстояние перевозки 25 км; нормативное время пробега 1,696 час; класс груза 1 | 1 тонна | 0.06 | 16.78 |  | 16.78 |  | 1.01 |  | 1.01
Итого прямые затраты по смете в ценах 2001г. | [8 empty] | 55057.3 | 8792.11 | 4434.27 | 425.57 |  | 939.56 |  | 41.85
Итого прямые затраты по смете с учетом коэффициентов к итогам | [8 empty] | 306482.33 | 120694.93 | 27230.63 | 5842.19 |  | 1127.48 |  | 50.22
В том числе, справочно:
1. Производство ремонтных работ в существующих зданиях и сооружениях, освобожденных от оборудования и других предметов, мешающих нормальному производству работ ОЗП=1,2; ЭМ=1,2; ЗПМ=1,2; ТЗ=1,2; ТЗМ=1,2 (Поз. 11, 20, 19, 22-23, 1, 3, 9, 15-16, 4, 6, 10, 12, 14, 13, 2, 17-18, 5, 21) | [8 empty] | 2645.28 | 1758.42 | 886.85 | 85.11 |  | 187.912 |  | 8.37
Индекс перевода на 3 квартал 2011г. ОЗП=11,44; ЭМ=5,12; ЗПМ=11,44; МАТ=3,79 (Поз. 11, 20, 19, 1, 3, 9, 15-16, 4, 6, 10, 12, 14, 13, 2, 17-18, 5, 21) | [8 empty] | 248762.16 | 110144.4 | 21909.5 | 5331.5
На мусор ПЗ=5,53 (Поз. 22-23) | [8 empty] | 17.59
Накладные расходы | [8 empty] | 99464.58
В том числе, справочно:
78%*0,85 ФОТ (от 385,76) (Поз. 19) | [8 empty] | 255.76
85%*0,85 ФОТ (от 42739,04) (Поз. 1, 3, 9, 15-16) | [8 empty] | 30878.96
95%*0,85 ФОТ (от 54753,33) (Поз. 4, 6, 10, 12, 14, 13, 2, 17-18, 5, 21) | [8 empty] | 44213.31
100%*0,85 ФОТ (от 0,3) (Поз. 22) | [8 empty] | 0.26
110%*0.9 * 0,85 ФОТ (от 28658,69) (Поз. 11, 20) | [8 empty] | 24116.29
Сметная прибыль | [8 empty] | 64492.01
В том числе, справочно:
50%*0,8 ФОТ (от 385,76) (Поз. 19) | [8 empty] | 154.3
60%*0,8 ФОТ (от 0,3) (Поз. 22) | [8 empty] | 0.14
65%*0,8 ФОТ (от 97492,37) (Поз. 1, 3, 9, 15-16, 4, 6, 10, 12, 14, 13, 2, 17-18, 5, 21) | [8 empty] | 50696.03
70%*0.85 * 0,8 ФОТ (от 28658,69) (Поз. 11, 20) | [8 empty] | 13641.54
Итоги по смете:
НДС 18% | [8 empty] | 84679.01
ВСЕГО по смете | [8 empty] | 555116.36 |  |  |  |  | 1127.48 |  | 50.22
Составил: ___________________________
(должность, подпись, расшифровка)
Проверил: ___________________________
(должность, подпись, расшифровка)