## Дефектная ведомость
Приложение № 1
к Извещению о проведении запроса котировок
ПЕРЕЧЕНЬ РАБОТ
Объект: текущий ремонт: частичная замена трубопроводов отопления, ХГВС и канализации в психиатрическом отделении, корпус № 1 МУЗ МСЧ № 6 , ул. Лобачевского, 26
№ пп | Наименование | Ед. изм. | Кол. | Примечание
1 | 2 | 3 | 4 | 5
Раздел 1. Канализация
1 | Разборка трубопроводов из чугунных канализационных труб диаметром 50 мм | 100 м трубопровода с фасонными частями | 0.355
2 | Разборка трубопроводов из чугунных канализационных труб диаметром: 100 мм | 100 м трубопровода с фасонными частями | 0.04
3 | Прокладка трубопроводов канализации из полиэтиленовых труб высокой плотности диаметром 100 мм | 100 м трубопровода | 0.04
4 | Прокладка трубопроводов канализации из полиэтиленовых труб высокой плотности диаметром 50 мм | 100 м трубопровода | 0.355
5 | Врезки в действующие внутренние сети трубопроводов канализации диаметром 100 мм | 1 врезка | 1
6 | Врезки в действующие внутренние сети трубопроводов канализации диаметром 50 мм | 1 врезка | 1
7 | Демонтаж санитарных приборов умывальников и раковин | 100 приборов | 0.04
8 | Демонтаж санитарных приборов: моек | 100 приборов | 0.02
9 | Снятие смесителя : без душевой сетки | 100 шт. арматуры | 0.06
10 | Установка умывальников одиночных с подводкой холодной и горячей воды | 10 комплектов | 0.06
11 | Умывальники полуфарфоровые и фарфоровые с кронштейнами, сифоном бутылочным латунным и выпуском: овальные со скрытыми установочными поверхностями без спинки размером 550х480х185 мм | комплект | -6
12 | Умывальники фаянсовые на пъедистале с выпуском: | комплект | 6
13 | Смесители шаровые с медицинской ручкой для моек и умывальников | шт | 6
14 | Сифоны д/умывальников | шт | 6
15 | Подводки гибкие армированные резиновые 500 мм | шт | 12
16 | Демонтаж санитарных приборов: унитазов и писсуаров | 100 приборов | 0.03
17 | Демонтаж санитарных приборов: смывных бачков фаянсовых на унитазе | 100 приборов | 0.03
18 | Установка унитазов: с бачком непосредственно присоединенным | 10 комплектов | 0.3
19 | Смена арматуры кранов: водоразборных и туалетных | 100 шт. | 0.02
Раздел 2. Водопровод
20 | Разборка трубопроводов из водогазопроводных труб диаметром до 32 мм | 100 м трубопроводов | 0.95
21 | Прокладка трубопроводов водоснабжения из напорных полиэтиленовых труб низкого давления среднего типа наружным диаметром 32 мм КОЭФФИЦИЕНТ. К ПОЗИЦИИ: новый коэф-т МАТ=0 | 100 м трубопровода | 0.08
22 | Прокладка трубопроводов водоснабжения из напорных полиэтиленовых труб низкого давления среднего типа наружным диаметром 25 мм КОЭФФИЦИЕНТ. К ПОЗИЦИИ: новый коэф-т МАТ=0 | 100 м трубопровода | 0.59
23 | Прокладка трубопроводов водоснабжения из напорных полиэтиленовых труб низкого давления среднего типа наружным диаметром 20 мм КОЭФФИЦИЕНТ. К ПОЗИЦИИ: новый коэф-т МАТ=0 | 100 м трубопровода | 0.28
24 | Трубы полипропиленовые РРRC тип 3, PN-20, Дн=32 х 5,4 мм | 10 м | 0.7504
25 | Трубы полипропиленовые РРRC тип 3, PN-20, Дн=25 х 4,2 мм | 10 м | 2.741
26 | Трубы полипропиленовые РРRC тип 3, PN-20, Дн=25 х 4,2 мм армированые 54,61:4,2:1,18х10=110,19 | 10м | 2.741
27 | Трубы полипропиленовые РРRC тип 3, PN-20, Дн=20 х 3,4 мм | 10 м | 2.517
28 | Муфты диам.20мм | шт | 13
29 | Муфты диам.25мм | шт | 15
30 | Муфты диам.32мм | шт | 2
31 | Муфты переходные 25 х 20 мм, 32 х25 мм | шт | 6
32 | Угольники 90, диам.20мм | шт | 28
33 | Угольники 90, диам.25мм | шт | 9
34 | Угольники 90, диам.32мм | шт | 1
35 | Тройники диам.20мм | шт | 7
36 | Тройники переходные 25 х 20 х 25 мм | шт | 15
37 | Тройники переходные 32 х 20 х 32 мм | шт | 2
38 | Опора 16 мм, 20мм | шт | 40
39 | Скобы диам.20мм | шт | 10
40 | Крепления для трубопроводов: хомуты | кг | 1.92
41 | Муфта комбинированная (внутр.резьба), 20 мм х 1/2" | шт | 17
42 | Муфта комбинированная (наружн.резьба), 20 мм х 1/2" | шт | 29
43 | Муфта комбинированная (внутр.резьба), 25 мм х 3/4" | шт | 7
44 | Муфта комбинированная (наружн.резьба), 25 мм х 3/4" | шт | 10
45 | Муфта комбинированная (внутр.резьба), 32 мм х 1" | шт | 1
46 | Муфта комбинированная под ключ (наружн.резьба), 32 мм х 1" | шт | 1
47 | Угольник комбинированный с креплением (внутр.резьба), 20 мм х 1/2" | шт | 2
48 | Краны шаровые В-В размером 1/2' | шт | 20
49 | Краны шаровые В-В размером 3/4' | шт | 6
50 | Краны шаровые В-В размером 1' | шт | 1
Требования к характеристикам работ:
1. Ремонтные работы выполняются в соответствии со сметной документацией и условиями данного Перечня.
2. Контроль качества и приемки работ производится в соответствии с условиями договора
3. Применять материалы согласно сметной документации, в соответствии с действующими ГОСТ, СНиП, ВСН, ТУ.
4. Обеспечить выполнение на объекте необходимых мероприятий по технике безопасности и пожерной безопасности во
время проведения работ.
5. Срок гарантии на ремонтные работы не менее 36 месяцев со дня подписания акта приема-сдачи выполненных работ
6. До начала работ по текущему ремонту объекта, подрядная организация должна выполнить подготовительные
работы по организации строительного производства, необходимые для обеспечения безопасности проведения
текущего ремонта, включая:
6.1. устройство мест складирования материалов и оборудование территорий устройствами или бункерами для сбора
строительного и бытового мусора;
6.2 Безперебойное обеспечение тепла в корпусе № 1 на протижении всего времени ремонтных работ
7. Для обеспечения строительного производства энергоресурсами Подрядчик должен заключить договор на временное
электроснабжение с энергосбытовой компанией, установить временное ВРУ со счетчиками учета электроэнергии.
8. Организовать охрану объекта собственными силами.
9. Окончание подготовительных работ должно быть принято по акту о выполнении мероприятий по безопасности труда,
оформленному согласно СНиП 12-03.
10. Продолжительность рабочего дня с 9 часов до 18 часов , технологический перерыв с 14 часов до 16 часов (тихий час)
11. Ежедневно на протяжении всего срока выполнения работ, по окончанию рабочего дня, осуществлять вынос строительного
мусора и производить влажную уборку мест производства работ.