## Локальная смета
СОГЛАСОВАНО: | [11 empty] | УТВЕРЖДАЮ:
_________________ | [11 empty] | _________________
" _____ " ________________ 2011 г. | [11 empty] | "____" ______________2011 г.
МУЗ "ГП №9"
(наименование стройки)
ЛОКАЛЬНЫЙ СМЕТНЫЙ РАСЧЕТ №
(локальная смета)
|  | на | капитальный ремонт фасадов поликлиники №1 и здания администрации, г.Пермь. Ул.Писарева,56, литер Б.3
(наименование работ и затрат, наименование объекта)
Основание:
|  |  | Сметная стоимость строительных работ _______________________________________________________________________________________________ | [5 empty] | ___________________________1520298,26 |  | руб.
|  |  | Средства на оплату труда _______________________________________________________________________________________________ | [5 empty] | ___________________________327524,52 |  | руб.
|  |  | Сметная трудоемкость _______________________________________________________________________________________________ | [5 empty] | _______________________________________________________________________________________________3050,18 |  | чел.час
Составлен(а) в текущих (прогнозных) ценах по состоянию на _3кв._2011 г.
№ пп | Обоснование | Наименование | Ед. изм. | Кол. | Стоимость единицы, руб. |  |  |  | Общая стоимость, руб. |  |  |  | Т/з осн. раб.на ед. | Т/з осн. раб. Всего | Т/з мех. на ед. | Т/з мех. Всего
[5 empty] | Всего | В том числе |  |  | Всего | В том числе
[6 empty] | Осн.З/п | Эк.Маш | З/пМех |  | Осн.З/п | Эк.Маш | З/пМех
1 | 2 | 3 | 4 | 5 | 6 | 7 | 8 | 9 | 10 | 11 | 12 | 13 | 14 | 15 | 16 | 17
Раздел 1. Поликлиника №1
1 | ФЕРр61-25-4 | Очистка поверхности фасадов пескоструйным аппаратом: с рустами с земли и лесов | 100 м2 очищенной поверхности | 2.34 | 1383.34 | 194.21 | 1183.13 | 110.26 | 3237.02 | 454.45 | 2768.52 | 258.01 | 21.92 | 51.29 | 10.96 | 25.65
2 | ФЕРр53-15-5 | Стесывание неровностей толщиной до 40 мм при ремонте лицевой поверхности наружных кирпичных стен | 100 м2 отремонтированной поверхности стен | 0.9 | 3561.93 | 3315.69 | 246.24 |  | 3205.74 | 2984.12 | 221.62 |  | 399 | 359.1
3 | ФЕРр61-24-1 | Ремонт штукатурки фасадов сухой растворной смесью (типа «Ветонит») | 100 м2 отремонтированной поверхности | 1.64 | 8362.46 | 669.99 | 87.7 | 63.34 | 13714.43 | 1098.78 | 143.83 | 103.88 | 62.91 | 103.17 | 6.21 | 10.18
4 | ФЕР15-04-006-04 | Покрытие поверхностей грунтовкой глубокого проникновения: за 2 раза стен | 100 м2 покрытия | 2.34 | 159.42 | 157 | 2.06 | 0.12 | 373.04 | 367.38 | 4.82 | 0.28 | 16.32 | 38.19 | 0.01 | 0.02
5 | ФССЦ-101-4266 | Грунтовка для подготовки основания, ЛАЭС №2 | кг | 46.8 | 17.3 |  |  |  | 809.64
6 | ФЕРр62-27-1 | Сплошная шпаклевка ранее оштукатуренных поверхностей цементно-поливинилацетатным составом: с лесов и земли | 100 м2 ошпаклеванной поверхности | 2.34 | 318.33 | 205.15 | 0.87 |  | 744.89 | 480.05 | 2.04 |  | 24.05 | 56.28
7 | ФЕРр62-26-10 | Окраска перхлорвиниловыми красками по подготовленной поверхности фасадов: сложных за 2 раза с земли и лесов 271,85 = 1 132,06 - 0,0538 x 15 989,00 | 100 м2 окрашиваемой поверхности | 2.34 | 271.85 | 145.76 | 114.68 |  | 636.13 | 341.08 | 268.35 |  | 16.87 | 39.48
8 | ФССЦ-101-2617 | Краска фасадная Capamix Muresko-plus, дисперсионная, минерального типа, усиленная силоксаном (Caporol, Германия) | кг | 125.9 | 75.97 |  |  |  | 9564.62
Устройство лесов
9 | ФЕР08-07-001-02 | Установка и разборка наружных инвентарных лесов высотой до 16 м: трубчатых для прочих отделочных работ | 100 м2 вертикальной проекции для наружных лесов | 2.8 | 725.16 | 375.84 | 6.1 |  | 2030.45 | 1052.35 | 17.08 |  | 43.5 | 121.8
10 | ФЕР08-07-006-01 | Устройство защитной декоративной сетки на время ремонта фасада | 100 м2 сетки | 2.8 | 11.09 | 11.09 |  |  | 31.05 | 31.05 |  |  | 1.3 | 3.64
11 | ФССЦ-113-0324 | Пленка полиэтиленовая толщиной: 0,2-0,5 мм | м2 | 288,4 280*1,03 | 12.19 |  |  |  | 3515.6
Итого по разделу 1 Поликлиника №1 | [8 empty] | 341691.83 |  |  |  |  | 917.13 |  | 41.23
Раздел 2. Здание администрации
13 | ФЕРр61-25-4 | Очистка поверхности фасадов пескоструйным аппаратом: с рустами с земли и лесов | 100 м2 очищенной поверхности | 6.49 | 1383.34 | 194.21 | 1183.13 | 110.26 | 8977.88 | 1260.42 | 7678.51 | 715.59 | 21.92 | 142.26 | 10.96 | 71.13
14 | ФЕРр53-15-5 | Стесывание неровностей толщиной до 40 мм при ремонте лицевой поверхности наружных кирпичных стен | 100 м2 отремонтированной поверхности стен | 1.2 | 3561.93 | 3315.69 | 246.24 |  | 4274.32 | 3978.83 | 295.49 |  | 399 | 478.8
15 | ФЕРр61-24-1 | Ремонт штукатурки фасадов сухой растворной смесью (типа «Ветонит») | 100 м2 отремонтированной поверхности | 4.54 | 8362.46 | 669.99 | 87.7 | 63.34 | 37965.57 | 3041.75 | 398.16 | 287.56 | 62.91 | 285.61 | 6.21 | 28.19
16 | ФЕР15-04-006-04 | Покрытие поверхностей грунтовкой глубокого проникновения: за 2 раза стен | 100 м2 покрытия | 6.49 | 159.42 | 157 | 2.06 | 0.12 | 1034.64 | 1018.93 | 13.37 | 0.78 | 16.32 | 105.92 | 0.01 | 0.06
17 | ФССЦ-101-4266 | Грунтовка для подготовки основания, ЛАЭС №2 | кг | 129.8 | 17.3 |  |  |  | 2245.54
18 | ФЕРр62-27-1 | Сплошная шпаклевка ранее оштукатуренных поверхностей цементно-поливинилацетатным составом: с лесов и земли | 100 м2 ошпаклеванной поверхности | 6.49 | 318.33 | 205.15 | 0.87 |  | 2065.96 | 1331.42 | 5.65 |  | 24.05 | 156.08
19 | ФЕРр62-26-10 | Окраска перхлорвиниловыми красками по подготовленной поверхности фасадов: сложных за 2 раза с земли и лесов 271,85 = 1 132,06 - 0,0538 x 15 989,00 | 100 м2 окрашиваемой поверхности | 6.49 | 271.85 | 145.76 | 114.68 |  | 1764.31 | 945.98 | 744.27 |  | 16.87 | 109.49
20 | ФССЦ-101-2617 | Краска фасадная Capamix Muresko-plus, дисперсионная, минерального типа, усиленная силоксаном (Caporol, Германия) | кг | 349.2 | 75.97 |  |  |  | 26528.72
21 | ФЕРр62-22-7 | Улучшенная масляная окраска ранее окрашенных фасадов с расчисткой старой краски: более 35% с земли и лесов | 100 м2 окрашиваемой поверхности | 1.096 | 1354.23 | 470.64 | 17.6 |  | 1484.24 | 515.82 | 19.29 |  | 53.12 | 58.22
22 | ФЕРр58-10-1 | Смена: прямых звеньев водосточных труб с земли, лестниц или подмостей | 100 м | 0.576 | 6796.71 | 313.9 | 11.33 |  | 3914.91 | 180.81 | 6.53 |  | 36.8 | 21.2
23 | ФЕРр58-10-3 | Смена: колен водосточных труб с земли, лестниц и подмостей | 100 шт. | 0.08 | 4033.82 | 545.07 | 6.97 |  | 322.71 | 43.61 | 0.56 |  | 63.9 | 5.11
24 | ФЕРр58-10-6 | Смена: воронок водосточных труб с земли, лестниц или подмостей | 100 шт. | 0.08 | 7241.69 | 452.94 | 6.97 |  | 579.34 | 36.24 | 0.56 |  | 53.1 | 4.25
25 | ФЕР11-01-015-01 | Устройство покрытий: бетонных толщиной 30 мм | 100 м2 покрытия | 1.04 | 2581.37 | 321.01 | 216.92 | 29.85 | 2684.62 | 333.85 | 225.6 | 31.04 | 40.43 | 42.05 | 2.84 | 2.95
Устройство лесов
26 | ФЕР08-07-001-02 | Установка и разборка наружных инвентарных лесов высотой до 16 м: трубчатых для прочих отделочных работ | 100 м2 вертикальной проекции для наружных лесов | 7.9 | 725.16 | 375.84 | 6.1 |  | 5728.76 | 2969.14 | 48.19 |  | 43.5 | 343.65
27 | ФЕР08-07-006-01 | Устройство защитной декоративной сетки на время ремонта фасада | 100 м2 сетки | 7.9 | 11.09 | 11.09 |  |  | 87.61 | 87.61 |  |  | 1.3 | 10.27
28 | ФССЦ-113-0324 | Пленка полиэтиленовая толщиной: 0,2-0,5 мм | м2 | 797,9 790*1,01 | 12.19 |  |  |  | 9726.4
Итого по разделу 2 Здание администрации | [8 empty] | 884212.34 |  |  |  |  | 2113.92 |  | 118.55
Раздел 3. Вывоз мусора
29 | ФСЦП311-01-146-1 | Мусор строительный с погрузкой вручную: погрузка | тонна | 33 | 32.93 | 4.15 | 28.78 |  | 1086.69 | 136.95 | 949.74 |  | 0.58 | 19.14
30 | ФСЦП310-3030-1 | Перевозка грузов автомобилями-самосвалами грузоподъемностью 10 т работающих вне карьера: расстояние перевозки 30 км; нормативное время пробега 1,92 час; класс груза 1 | 1 тонна | 33 | 19.01 |  | 19.01 |  | 627.33 |  | 627.33
Итого по разделу 3 Вывоз мусора | [8 empty] | 10690.27 |  |  |  |  | 19.14
ИТОГИ ПО СМЕТЕ:
Итого прямые затраты по смете в ценах 2001г. | [8 empty] | 148962.16 | 22690.62 | 14439.51 | 1397.14 |  | 2555 |  | 138.18
Итого прямые затраты по смете с учетом коэффициентов к итогам | [8 empty] | 835296.97 | 309038.16 | 92350.53 | 18486.36 |  | 3050.18 |  | 159.78
В том числе, справочно:
индекс к ФЕР-2009 поликлиники ОЗП=11,44; ЭМ=5,62; ЗПМ=11,44; МАТ=3,88 (Поз. 1, 3, 13, 15, 2, 14, 4-5, 16-17, 6-8, 18-21, 9-11, 26-28, 22-25) | [8 empty] | 616961.04 | 235460.31 | 59424.47 | 14586.14
При ремонте и реконструкции зданий и сооружений работы, аналогичные технологическим процессам в новом строительстве ОЗП=1,15; ЭМ=1,25; ЗПМ=1,25; ТЗ=1,15; ТЗМ=1,25 (Поз. 4-5, 16-17, 9-11, 26-28, 25) | [8 empty] | 10490.54 | 10056.29 | 434.23 | 91.81 |  | 99.828 |  | 0.7575
ПЗ=5,53 (ОЗП=5,53; ЭМ=5,53; ЗПМ=5,53; МАТ=5,53) (Поз. 29-30) | [8 empty] | 7764.52 | 620.38 | 7144.13
11.1 Ремонт фасадов ОЗП=1,15; ЭМ=1,15; ЗПМ=1,15; ТЗ=1,15; ТЗМ=1,15 (Поз. 1, 3, 13, 15, 2, 14, 4-5, 16-17, 6-8, 18-21, 9-11, 26-28, 22-25) | [8 empty] | 51118.71 | 40210.54 | 10908.17 | 2411.26 |  | 395.3535 |  | 20.841
Накладные расходы | [8 empty] | 246316.65
В том числе, справочно:
67% = 79%*0,85 ФОТ (от 94992,12) (Поз. 1, 3, 13, 15) | [8 empty] | 63644.72
68% = 80%*0,85 ФОТ (от 47550,38) (Поз. 6-8, 18-21) | [8 empty] | 32334.26
71% = 83%*0,85 ФОТ (от 3429,24) (Поз. 22-24) | [8 empty] | 2434.76
73% = 86%*0,85 ФОТ (от 91604,57) (Поз. 2, 14) | [8 empty] | 66871.34
100% ФОТ (от 757,33) (Поз. 29) | [8 empty] | 757.33
80% = 105%*0,9 * 0,85 ФОТ (от 20991,48) (Поз. 4-5, 16-17) | [8 empty] | 16793.18
93% = 122%*0,9 * 0,85 ФОТ (от 62637,99) (Поз. 9-11, 26-28) | [8 empty] | 58253.33
94% = 123%*0,9 * 0,85 ФОТ (от 5561,41) (Поз. 25) | [8 empty] | 5227.73
Сметная прибыль | [8 empty] | 154980.84
В том числе, справочно:
40% = 50%*0,8 ФОТ (от 142542,5) (Поз. 1, 3, 13, 15, 6-8, 18-21) | [8 empty] | 57017
37% = 55%*0,85 * 0,8 ФОТ (от 20991,48) (Поз. 4-5, 16-17) | [8 empty] | 7766.85
60% ФОТ (от 757,33) (Поз. 29) | [8 empty] | 454.4
52% = 65%*0,8 ФОТ (от 3429,24) (Поз. 22-24) | [8 empty] | 1783.2
56% = 70%*0,8 ФОТ (от 91604,57) (Поз. 2, 14) | [8 empty] | 51298.56
51% = 75%*0,85 * 0,8 ФОТ (от 5561,41) (Поз. 25) | [8 empty] | 2836.32
54% = 80%*0,85 * 0,8 ФОТ (от 62637,99) (Поз. 9-11, 26-28) | [8 empty] | 33824.51
Итоги по смете:
Штукатурные работы (ремонтно-строительные) | [8 empty] | 432253.11 |  |  |  |  | 669.68 |  | 155.42
Стены (ремонтно-строительные) | [8 empty] | 213116.55 |  |  |  |  | 963.59
Отделочные работы | [8 empty] | 57547.48 |  |  |  |  | 190.59 |  | 0.12
Малярные работы (ремонтно-строительные) | [8 empty] | 253587.21 |  |  |  |  | 482.48
Конструкции из кирпича и блоков | [8 empty] | 220871.21 |  |  |  |  | 633.95
Крыши, кровли (ремонтно-строительные) | [8 empty] | 25345.4 |  |  |  |  | 35.14
Полы | [8 empty] | 23183.23 |  |  |  |  | 55.61 |  | 4.24
Погрузо-разгрузочные работы при автоперевозках | [8 empty] | 7221.13 |  |  |  |  | 19.14
Перевозка автотранспортом | [8 empty] | 3469.14
Итого | [8 empty] | 1236594.46 |  |  |  |  | 3050.18 |  | 159.78
В том числе:
Материалы | [8 empty] | 433908.28
Машины и механизмы | [8 empty] | 92350.53
ФОТ | [8 empty] | 327524.52
Накладные расходы | [8 empty] | 246316.65
Сметная прибыль | [8 empty] | 154980.84
Временные здания и сооружения 0,3% | [8 empty] | 3709.78
Итого | [8 empty] | 1240304.24
Зимнее удорожание 1,84% | [8 empty] | 22821.6
Итого | [8 empty] | 1263125.84
Непредвиденные затраты 2% | [8 empty] | 25262.52
Итого с непредвиденными | [8 empty] | 1288388.36
НДС 18% | [8 empty] | 231909.9
ВСЕГО по смете | [8 empty] | 1520298.26 |  |  |  |  | 3050.18 |  | 159.78