## Локальная смета
СОГЛАСОВАНО: | [11 empty] | УТВЕРЖДАЮ:
_________________ | [11 empty] | _________________
" _____ " ________________ 2011 г. | [11 empty] | "____" ______________2011 г.
МУЗ "ГП №9"
(наименование стройки)
ЛОКАЛЬНЫЙ СМЕТНЫЙ РАСЧЕТ №
(локальная смета)
|  | на | капитальный ремонт перекрытий: замена утеплителя, адрес: г.Пермь, ул. Писарева,56, литер "б", литер "з"
(наименование работ и затрат, наименование объекта)
Основание:
|  |  | Сметная стоимость строительных работ _______________________________________________________________________________________________ | [5 empty] | ___________________________687774,72 |  | руб.
|  |  | Средства на оплату труда _______________________________________________________________________________________________ | [5 empty] | ___________________________184063,11 |  | руб.
|  |  | Сметная трудоемкость _______________________________________________________________________________________________ | [5 empty] | _______________________________________________________________________________________________2004,39 |  | чел.час
Составлен(а) в текущих (прогнозных) ценах по состоянию на _______201_ г.
№ пп | Обоснование | Наименование | Ед. изм. | Кол. | Стоимость единицы, руб. |  |  |  | Общая стоимость, руб. |  |  |  | Т/з осн. раб.на ед. | Т/з осн. раб. Всего | Т/з мех. на ед. | Т/з мех. Всего
[5 empty] | Всего | В том числе |  |  | Всего | В том числе
[6 empty] | Осн.З/п | Эк.Маш | З/пМех |  | Осн.З/п | Эк.Маш | З/пМех
1 | 2 | 3 | 4 | 5 | 6 | 7 | 8 | 9 | 10 | 11 | 12 | 13 | 14 | 15 | 16 | 17
Раздел 1. Новый Раздел
1 | ФЕРр58-17-5 В ред. пр. № 207 Минрегиона РФ | Разборка теплоизоляции на кровле из: ваты минеральной толщиной 100 мм | 100 м2 покрытия кровли | 6.51 | 101.56 | 99.67 | 1.89 |  | 661.16 | 648.86 | 12.3 |  | 13.08 | 85.15
2 | ФЕРр54-7-1 В ред. пр. № 207 Минрегиона РФ | Смена засыпки перекрытия: с укладкой толя (смена керамзитового слоя) | 100 м2 перекрытий | 6.51 | 2712.89 | 1746.79 | 326.58 | 113.1 | 17660.91 | 11371.6 | 2126.04 | 736.28 | 235.1 | 1530.5 | 9.75 | 63.47
3 | ФССЦ-406-0014 Пр. Минрегиона №308 от 28.07.09 | Гравий керамзитовый, фракция: 10-20 мм, марка 400 | м3 | 6.705 | 166.7 |  |  |  | 1117.72
4 | ФЕР12-01-013-03 В ред. пр. № 253 Минрегиона РФ | Утепление покрытий плитами: из минеральной ваты или перлита на битумной мастике в один слой | 100 м2 утепляемого покрытия | 6.51 | 4711.58 | 433.09 | 132.25 | 7.43 | 30672.39 | 2819.42 | 860.95 | 48.37 | 45.54 | 296.47 | 0.55 | 3.58
Раздел 2. Вывоз мусора
5 | ФСЦП311-01-146-1 | Мусор строительный с погрузкой вручную: погрузка | тонна | 82.42 | 32.93 | 4.15 | 28.78 |  | 2714.09 | 342.04 | 2372.05 |  | 0.58 | 47.8
6 | ФСЦП310-3025-1 | Перевозка грузов автомобилями-самосвалами грузоподъемностью 10 т работающих вне карьера: расстояние перевозки 25 км; нормативное время пробега 1,696 час; класс груза 1 | 1 тонна | 82.42 | 16.78 |  | 16.78 |  | 1383.01 |  | 1383.01
Итого прямые затраты по смете в ценах 2001г. | [8 empty] | 54209.28 | 15181.92 | 6754.35 | 784.65 |  | 1959.92 |  | 67.05
Итого прямые затраты по смете с учетом коэффициентов к итогам | [8 empty] | 321988.37 | 174948.38 | 21820.71 | 9114.73 |  | 2004.39 |  | 67.95
В том числе, справочно:
индекс к ФЕР-2009 поликлиники ОЗП=11,44; ЭМ=5,62; ЗПМ=11,44; МАТ=3,88 (Поз. 1-4) | [8 empty] | 261731.33 | 154928.35 | 13856.72 | 8191.75
При ремонте и реконструкции зданий и сооружений работы, аналогичные технологическим процессам в новом строительстве ОЗП=1,15; ЭМ=1,25; ЗПМ=1,25; ТЗ=1,15; ТЗМ=1,25 (Поз. 3-4) | [8 empty] | 6047.76 | 4838.12 | 1209.64 | 138.34 |  | 44.4705 |  | 0.895
Накладные расходы | [8 empty] | 140103.77
В том числе, справочно:
71% = 83%*0,85 ФОТ (от 7422,96) (Поз. 1) | [8 empty] | 5270.3
72% = 85%*0,85 ФОТ (от 138514,14) (Поз. 2) | [8 empty] | 99730.18
100% ФОТ (от 342,04) (Поз. 5) | [8 empty] | 342.04
92% = 120%*0,9 * 0,85 ФОТ (от 37783,97) (Поз. 3-4) | [8 empty] | 34761.25
Сметная прибыль | [8 empty] | 109339.16
В том числе, справочно:
60% ФОТ (от 342,04) (Поз. 5) | [8 empty] | 205.22
52% = 65%*0,8 ФОТ (от 7422,96) (Поз. 1) | [8 empty] | 3859.94
44% = 65%*0,85 * 0,8 ФОТ (от 37783,97) (Поз. 3-4) | [8 empty] | 16624.95
64% = 80%*0,8 ФОТ (от 138514,14) (Поз. 2) | [8 empty] | 88649.05
Итоги по смете:
Крыши, кровли (ремонтно-строительные) | [8 empty] | 16622.33 |  |  |  |  | 85.15
Перекрытия (ремонтно-строительные) | [8 empty] | 346572.16 |  |  |  |  | 1530.5 |  | 63.47
Кровли | [8 empty] | 203592.45 |  |  |  |  | 340.94 |  | 4.48
Погрузо-разгрузочные работы при автоперевозках | [8 empty] | 3261.35 |  |  |  |  | 47.8
Перевозка автотранспортом | [8 empty] | 1383.01
Итого | [8 empty] | 571431.3 |  |  |  |  | 2004.39 |  | 67.95
В том числе:
Материалы | [8 empty] | 125219.28
Машины и механизмы | [8 empty] | 21820.71
ФОТ | [8 empty] | 184063.11
Накладные расходы | [8 empty] | 140103.77
Сметная прибыль | [8 empty] | 109339.16
Непредвиденные затраты 2% | [8 empty] | 11428.63
Итого с непредвиденными | [8 empty] | 582859.93
НДС 18% | [8 empty] | 104914.79
ВСЕГО по смете | [8 empty] | 687774.72 |  |  |  |  | 2004.39 |  | 67.95
Составил: ___________________________
(должность, подпись, расшифровка)
Проверил: ___________________________
(должность, подпись, расшифровка)