## Ресурсная смета
Приложение 2.2
к документации об аукционе
в электронной форме
СОГЛАСОВАНО: | [9 empty] | УТВЕРЖДАЮ:
______________ | [9 empty] | _______________
" _____ " ________________ 2011 г. | [9 empty] | "______ " _______________2011 г.
Капремонт дорог в микрорайонах частной застройки
(наименование стройки)
ЛОКАЛЬНЫЙ РЕСУРСНЫЙ СМЕТНЫЙ РАСЧЕТ №
(локальная смета)
|  | на | Ул. 2-ая Чермозская на участке от 2-ой Короткий переулок до ул. Мотовилихинская
ул. Мотовилихинская на участке ул. 2-ая Чермозская до дома №12 по ул.Мотовилихинская
(наименование работ и затрат, наименование объекта)
Основание:
|  | Сметная стоимость строительных работ _______________________________________________________________________________________________ |  |  | ___________________________1790959,92 |  | руб.
|  | Средства на оплату труда _______________________________________________________________________________________________ |  |  | ___________________________37491,15 |  | руб.
|  | Сметная трудоемкость _______________________________________________________________________________________________ |  |  | _______________________________________________________________________________________________335,45 |  | чел.час
Составлен(а) в текущих (прогнозных) ценах по состоянию на 2011 г.
№ пп | Обоснование | Наименование | Ед. изм. | Кол. |  | Сметная стоимость в текущих (прогнозных) ценах, руб. | [5 empty] | Т/з осн. раб. | Т/з мех.
|  |  |  | на ед. | всего | на ед. | общая | В том числе
[8 empty] | Осн.З/п | Эк.Маш. | З/пМех | Мат
1 | 2 | 3 | 4 | 5 | 6 | 7 | 8 | 9 | 10 | 11 | 12 | 13 | 14
Раздел 1.
Труба № 1
1 | ГЭСНр68-12-2 В ред. пр. № 207 Минрегиона РФ | Разборка покрытий и оснований: щебеночных | 100 м3 конструкций |  | 0.005 | 4721.37 | 23.61 | 9.14 | 14.47 |  |  | 0.09 | 0.02
2 | ФСЦП311-01-148-1 | Мусор строительный с погрузкой экскаваторами емкостью ковша до 0,5 мЗ: погрузка | тонна |  | 0.7 | 15.27 | 10.69 |  | 10.69 |  |  |  | 0.01
3 | ГЭСН22-01-011-07 В ред. пр. № 253 Минрегиона РФ | Укладка стальных водопроводных труб с гидравлическим испытанием диаметром: 250 мм (Демонтаж) КОЭФ. К ПОЗИЦИИ: Демонтаж ПЗ=0,7 (ОЗП=0,7; ЭМ=0,7 к расх.; ЗПМ=0,7; МАТ=0 к расх.; ТЗ=0,7; ТЗМ=0,7) | 1 км трубопровода |  | 0.005 | 95700.98 | 478.5 | 234.36 | 244.14 |  |  | 1.79 | 0.46
4 | ФСЦП311-01-135-1 | Трубы металлические с применением автомобильных кранов: погрузка | тонна |  | 0.261 | 59.51 | 15.53 | 3.52 | 12.01 |  |  | 0.04 | 0.02
5 | ГЭСН01-01-014-05 В ред. пр. № 253 Минрегиона РФ | Разработка грунта с погрузкой на автомобили-самосвалы экскаваторами с ковшом вместимостью: 0,25 м3, группа грунтов 2 | 1000 м3 грунта |  | 0.0014 | 49052.38 | 68.67 | 4.32 | 64.35 |  |  | 0.04 | 0.13
6 | ФСЦП310-3030-1 | Перевозка грузов автомобилями-самосвалами грузоподъемностью 10 т работающих вне карьера: расстояние перевозки 30 км; нормативное время пробега 1,92 час; класс груза 1 | 1 тонна |  | 3.341 | 126.61 | 423 |  |  |  | 423
7 | ГЭСН30-01-001-02 В ред. пр. № 253 Минрегиона РФ | Устройство подушек под фундаменты опор мостов: песчаных, из гравия, дресвы или их смеси с песком (ПГС) | 100 м3 подушки |  | 0.007 | 74900.31 | 524.3 | 162.74 | 19.19 |  | 342.37 | 1.58 | 0.05
8 | ГЭСН30-01-001-01 В ред. пр. № 253 Минрегиона РФ | Устройство подушек под фундаменты опор мостов: щебеночных | 100 м3 подушки |  | 0.0035 | 145910.59 | 510.69 | 83.47 | 10.95 |  | 416.27 | 0.81 | 0.03
9 | ГЭСН22-01-011-08 В ред. пр. № 253 Минрегиона РФ | Укладка стальных водопроводных труб с гидравлическим испытанием диаметром: 300 мм | 1 км трубопровода |  | 0.007 | 2701238.31 | 18908.67 | 543.78 | 612.16 |  | 17752.73 | 4.16 | 1.16
10 | ГЭСН30-08-023-03 В ред. пр. № 253 Минрегиона РФ | Устройство гидроизоляции опор мостов и труб: обмазочной битумной мастикой двухслойной | 100 м2 изолируемой поверхности |  | 0.0715 | 24765.09 | 1770.7 | 593.47 | 142.14 |  | 1035.09 | 5.11 | 0.23
11 | ГЭСН01-02-061-01 В ред. пр. № 253 Минрегиона РФ | Засыпка вручную траншей, пазух котлованов и ям, группа грунтов: 1 | 100 м3 грунта |  | 0.0138 | 57288.98 | 790.59 | 115.63 |  |  | 674.96 | 1.22
12 | ГЭСН01-02-027-04 В ред. пр. № 253 Минрегиона РФ | Планировка площадей: ручным способом, группа грунтов 1 | 1000 м2 спланированной площади |  | 0.0035 | 10808 | 37.83 | 37.83 |  |  |  | 0.35
13 | ГЭСН01-02-005-01 В ред. пр. № 253 Минрегиона РФ | Уплотнение грунта пневматическими трамбовками, группа грунтов: 1-2 | 100 м3 уплотненного грунта |  | 0.0138 | 2549.46 | 35.18 | 18.69 | 16.49 |  |  | 0.17 | 0.04
Труба № 2
14 | ГЭСН01-02-057-02 В ред. пр. № 253 Минрегиона РФ | Разработка грунта вручную в траншеях глубиной до 2 м без креплений с откосами, группа грунтов: 2 | 100 м3 грунта |  | 0.0024 | 15175.16 | 36.42 | 36.42 |  |  |  | 0.37
15 | ГЭСН01-02-060-02 В ред. пр. № 253 Минрегиона РФ | Погрузка вручную неуплотненного грунта из штабелей и отвалов в транспортные средства, группа грунтов: 2 | 100 м3 |  | 0.0024 | 5851.22 | 14.04 | 14.04 |  |  |  | 0.15
16 | ФСЦП310-3030-1 | Перевозка грузов автомобилями-самосвалами грузоподъемностью 10 т работающих вне карьера: расстояние перевозки 30 км; нормативное время пробега 1,92 час; класс груза 1 | 1 тонна |  | 0.41 | 126.61 | 51.91 |  |  |  | 51.91
17 | ГЭСН30-01-001-02 В ред. пр. № 253 Минрегиона РФ | Устройство подушек под фундаменты опор мостов: песчаных, из гравия, дресвы или их смеси с песком (ПГС) | 100 м3 подушки |  | 0.0016 | 74900.31 | 119.84 | 37.2 | 4.39 |  | 78.25 | 0.36 | 0.01
18 | ГЭСН30-01-001-01 В ред. пр. № 253 Минрегиона РФ | Устройство подушек под фундаменты опор мостов: щебеночных | 100 м3 подушки |  | 0.0008 | 145910.59 | 116.73 | 19.08 | 2.5 |  | 95.15 | 0.18 | 0.01
19 | ГЭСН22-01-011-07 В ред. пр. № 253 Минрегиона РФ | Укладка стальных водопроводных труб с гидравлическим испытанием диаметром: 250 мм | 1 км трубопровода |  | 0.002 | 1933949.77 | 3867.9 | 133.92 | 139.51 |  | 3594.47 | 1.02 | 0.26
20 | ГЭСН30-08-023-03 В ред. пр. № 253 Минрегиона РФ | Устройство гидроизоляции опор мостов и труб: обмазочной битумной мастикой двухслойной | 100 м2 изолируемой поверхности |  | 0.0171 | 24765.09 | 423.48 | 141.93 | 33.99 |  | 247.56 | 1.22 | 0.06
21 | ГЭСН01-02-061-01 В ред. пр. № 253 Минрегиона РФ | Засыпка вручную траншей, пазух котлованов и ям, группа грунтов: 1 | 100 м3 грунта |  | 0.003 | 57288.98 | 171.87 | 25.14 |  |  | 146.73 | 0.27
22 | ГЭСН01-02-027-04 В ред. пр. № 253 Минрегиона РФ | Планировка площадей: ручным способом, группа грунтов 1 | 1000 м2 спланированной площади |  | 0.0008 | 10808 | 8.65 | 8.65 |  |  |  | 0.08
23 | ГЭСН01-02-005-01 В ред. пр. № 253 Минрегиона РФ | Уплотнение грунта пневматическими трамбовками, группа грунтов: 1-2 | 100 м3 уплотненного грунта |  | 0.003 | 2549.46 | 7.65 | 4.06 | 3.59 |  |  | 0.04 | 0.01
Труба № 3
24 | ГЭСНр68-12-2 В ред. пр. № 207 Минрегиона РФ | Разборка покрытий и оснований: щебеночных | 100 м3 конструкций |  | 0.006 | 4721.37 | 28.33 | 10.97 | 17.36 |  |  | 0.11 | 0.03
25 | ФСЦП311-01-148-1 | Мусор строительный с погрузкой экскаваторами емкостью ковша до 0,5 мЗ: погрузка | тонна |  | 0.84 | 15.27 | 12.83 |  | 12.83 |  |  |  | 0.02
26 | ГЭСН22-01-011-10 В ред. пр. № 253 Минрегиона РФ | Укладка стальных водопроводных труб с гидравлическим испытанием диаметром: 400 мм (демонтаж) КОЭФ. К ПОЗИЦИИ: Демонтаж ПЗ=0,7 (ОЗП=0,7; ЭМ=0,7 к расх.; ЗПМ=0,7; МАТ=0 к расх.; ТЗ=0,7; ТЗМ=0,7) | 1 км трубопровода |  | 0.005 | 150352.74 | 751.76 | 341.01 | 410.75 |  |  | 2.61 | 0.78
27 | ФСЦП311-01-135-1 | Трубы металлические с применением автомобильных кранов: погрузка | тонна |  | 0.412 | 59.51 | 24.52 | 5.56 | 18.96 |  |  | 0.06 | 0.03
28 | ГЭСН01-01-014-05 В ред. пр. № 253 Минрегиона РФ | Разработка грунта с погрузкой на автомобили-самосвалы экскаваторами с ковшом вместимостью: 0,25 м3, группа грунтов 2 | 1000 м3 грунта |  | 0.00084 | 49052.38 | 41.2 | 2.59 | 38.61 |  |  | 0.03 | 0.08
29 | ФСЦП310-3030-1 | Перевозка грузов автомобилями-самосвалами грузоподъемностью 10 т работающих вне карьера: расстояние перевозки 30 км; нормативное время пробега 1,92 час; класс груза 1 | 1 тонна |  | 2.682 | 126.61 | 339.57 |  |  |  | 339.57
30 | ГЭСН30-01-001-02 В ред. пр. № 253 Минрегиона РФ | Устройство подушек под фундаменты опор мостов: песчаных, из гравия, дресвы или их смеси с песком (ПГС) | 100 м3 подушки |  | 0.0084 | 74900.31 | 629.16 | 195.29 | 23.03 |  | 410.84 | 1.89 | 0.06
31 | ГЭСН30-01-001-01 В ред. пр. № 253 Минрегиона РФ | Устройство подушек под фундаменты опор мостов: щебеночных | 100 м3 подушки |  | 0.0042 | 145910.59 | 612.82 | 100.16 | 13.15 |  | 499.51 | 0.97 | 0.03
32 | ГЭСН22-01-011-08 В ред. пр. № 253 Минрегиона РФ | Укладка стальных водопроводных труб с гидравлическим испытанием диаметром: 300 мм | 1 км трубопровода |  | 0.007 | 2701238.31 | 18908.67 | 543.78 | 612.16 |  | 17752.73 | 4.16 | 1.16
33 | ГЭСН30-08-023-03 В ред. пр. № 253 Минрегиона РФ | Устройство гидроизоляции опор мостов и труб: обмазочной битумной мастикой двухслойной | 100 м2 изолируемой поверхности |  | 0.0715 | 24765.09 | 1770.7 | 593.47 | 142.14 |  | 1035.09 | 5.11 | 0.23
34 | ГЭСН01-02-061-01 В ред. пр. № 253 Минрегиона РФ | Засыпка вручную траншей, пазух котлованов и ям, группа грунтов: 1 | 100 м3 грунта |  | 0.0166 | 57288.98 | 951 | 139.09 |  |  | 811.91 | 1.47
35 | ГЭСН01-02-027-04 В ред. пр. № 253 Минрегиона РФ | Планировка площадей: ручным способом, группа грунтов 1 | 1000 м2 спланированной площади |  | 0.0042 | 10808 | 45.39 | 45.39 |  |  |  | 0.42
36 | ГЭСН01-02-005-01 В ред. пр. № 253 Минрегиона РФ | Уплотнение грунта пневматическими трамбовками, группа грунтов: 1-2 | 100 м3 уплотненного грунта |  | 0.0166 | 2549.46 | 42.32 | 22.48 | 19.84 |  |  | 0.21 | 0.05
Устройство оснований, покрытий и обочин
37 | ГЭСНр68-9-1 В ред. пр. № 207 Минрегиона РФ | Исправление профиля оснований: щебеночных с добавлением нового материала | 1000 м2 площади основания |  | 1.722 | 106113.52 | 182727.48 | 15386.07 | 69385.61 |  | 97955.8 | 150.31 | 96.43
38 | ГЭСН27-06-026-01 В ред. пр. № 253 Минрегиона РФ | Розлив вяжущих материалов | 1 т |  | 1.3776 | 11187.36 | 15411.71 |  | 335.65 |  | 15076.06 |  | 0.91
39 | ГЭСН27-06-020-06 В ред. пр. № 253 Минрегиона РФ | Устройство покрытия толщиной 4 см из горячих асфальтобетонных смесей пористых крупнозернистых, плотность каменных материалов: 2,5-2,9 т/м3 | 1000 м2 покрытия |  | 1.722 | 214912.03 | 370078.52 | 8026.43 | 26277.63 |  | 335774.46 | 65.95 | 32.8
40 | ГЭСН27-06-021-06 В ред. пр. № 253 Минрегиона РФ | На каждые 0,5 см изменения толщины покрытия добавлять или исключать: к норме 27-06-020-06 до 7 см КОЭФ. К ПОЗИЦИИ: до 7 см ПЗ=6 (ОЗП=6; ЭМ=6 к расх.; ЗПМ=6; МАТ=6 к расх.; ТЗ=6; ТЗМ=6) | 1000 м2 покрытия |  | 1.722 | 146682.66 | 252587.54 | 113.14 | 129.87 |  | 252344.53 | 0.93
41 | ГЭСН27-06-026-01 В ред. пр. № 253 Минрегиона РФ | Розлив вяжущих материалов | 1 т |  | 0.5166 | 11187.36 | 5779.39 |  | 125.87 |  | 5653.52 |  | 0.34
42 | ГЭСН27-06-020-01 В ред. пр. № 253 Минрегиона РФ | Устройство покрытия толщиной 4 см из горячих асфальтобетонных смесей плотных мелкозернистых типа АБВ, плотность каменных материалов: 2,5-2,9 т/м3 | 1000 м2 покрытия |  | 1.722 | 235983.37 | 406363.36 | 8026.43 | 26339.71 |  | 371997.22 | 65.95 | 32.86
43 | ГЭСН27-06-021-01 В ред. пр. № 253 Минрегиона РФ | На каждые 0,5 см изменения толщины покрытия добавлять или исключать: к норме 27-06-020-01 до 5 см КОЭФ. К ПОЗИЦИИ: ПЗ=2 (ОЗП=2; ЭМ=2 к расх.; ЗПМ=2; МАТ=2 к расх.; ТЗ=2; ТЗМ=2) | 1000 м2 покрытия |  | 1.722 | 53984.66 | 92961.58 | 37.71 | 45.84 |  | 92878.03 | 0.31
44 | ГЭСН27-04-013-01 В ред. пр. № 253 Минрегиона РФ | Устройство покрытий толщиной 15 см при укатке щебня с пределом прочности на сжатие свыше 68,6 до 98,1 МПа (свыше 700 до 1000 кгc/см2): однослойных | 1000 м2 покрытия |  | 0.287 | 219756.19 | 63070.03 | 1674.19 | 8867.57 |  | 52528.27 | 15.91 | 12.97
45 | ГЭСН27-04-013-04 В ред. пр. № 253 Минрегиона РФ | На каждый 1 см изменения толщины слоя добавлять или исключать к нормам 27-04-013-01, 27-04-013-02, 27-04-013-03 до 19 см КОЭФ. К ПОЗИЦИИ: Новый коэффициент ПЗ=4 (ОЗП=4; ЭМ=4 к расх.; ЗПМ=4; МАТ=4 к расх.; ТЗ=4; ТЗМ=4) | 1000 м2 покрытия |  | 0.287 | 49635.84 | 14245.49 |  | 1947.36 |  | 12298.13 |  | 2.88
Итого прямые затраты по смете в текущих ценах | [6 empty] | 1455799.82 | 37491.15 | 136094.51 |  | 1282214.16 | 335.45 | 184.16
Накладные расходы | [6 empty] | 39642.09
Сметная прибыль | [6 empty] | 21558.01
Итоги по смете:
Благоустройство (ремонтно-строительные) | [6 empty] | 203731.83 |  |  |  |  | 150.51 | 96.48
Погрузо-разгрузочные работы при автоперевозках | [6 empty] | 78.1 |  |  |  |  | 0.1 | 0.08
Наружные сети водопровода, канализации, теплоснабжения, газопровода | [6 empty] | 45988.11 |  |  |  |  | 13.74 | 3.82
Земляные работы, выполняемые механизированным способом | [6 empty] | 254.98 |  |  |  |  | 0.49 | 0.31
Перевозка автотранспортом | [6 empty] | 814.48
Мосты и трубы | [6 empty] | 9908.14 |  |  |  |  | 17.23 | 0.71
Земляные работы, выполняемые ручным способом | [6 empty] | 2290.94 |  |  |  |  | 3.48
Земляные работы, выполняемые по другим видам работ (подготовительным, сопутствующим, укрепительным) | [6 empty] | 182.82 |  |  |  |  | 0.85
Автомобильные дороги | [6 empty] | 1253750.52 |  |  |  |  | 149.05 | 82.76
Итого | [6 empty] | 1516999.92 |  |  |  |  | 335.45 | 184.16
В том числе:
Материалы | [6 empty] | 1282214.16
Машины и механизмы | [6 empty] | 136094.51
ФОТ | [6 empty] | 37491.15
Накладные расходы | [6 empty] | 39642.09
Сметная прибыль | [6 empty] | 21558.01
Утилизация мусора | [6 empty] | 762.72
Итого с учетом доп. затрат в тек ценах | [6 empty] | 1517762.64
НДС 18% | [6 empty] | 273197.28
ВСЕГО по смете | [6 empty] | 1790959.92 |  |  |  |  | 335.45 | 184.16