## Локальная смета
СОГЛАСОВАНО: | [8 empty] | УТВЕРЖДАЮ:
________________ | [8 empty] | ________________
" _____ " ________________ 201_ г. | [8 empty] | "______ " _______________201_ г.
МУЗ "ГП" № 11, г. Пермь, ул. Малая Ямская, 10
(наименование стройки)
ЛОКАЛЬНЫЙ СМЕТНЫЙ РАСЧЕТ №
(локальная смета)
| на | текущий ремонт кабинетов на 4 этаже
(наименование работ и затрат, наименование объекта)
Основание:
|  | Сметная стоимость _______________________________________________________________________________________________ |  | ___________________________175506,33 |  | руб.
|  | строительных работ _______________________________________________________________________________________________ |  | _______________________________________________________________________________________________125096,63 |  | руб.
|  | монтажных работ _______________________________________________________________________________________________ |  | _______________________________________________________________________________________________23637,55 |  | руб.
|  | Средства на оплату труда _______________________________________________________________________________________________ |  | ___________________________30748,51 |  | руб.
|  | Сметная трудоемкость _______________________________________________________________________________________________ |  | _______________________________________________________________________________________________302,6 |  | чел.час
Составлен(а) в текущих (прогнозных) ценах по состоянию на _______201_ г.
№ пп | Обоснование | Наименование | Ед. изм. | Кол. на ед./ всего | Стоимость единицы, руб. |  |  |  | Общая стоимость, руб.
[5 empty] | Всего | В том числе |  |  | Всего | В том числе
[6 empty] | Осн.З/п | Эк.Маш. | З/пМех |  | Осн.З/п | Эк.Маш. | З/пМех
1 | 2 | 3 | 4 | 5 | 6 | 7 | 8 | 9 | 10 | 11 | 12 | 13
Раздел 1. Новый Раздел
1 | ТЕРр63-12-01 | Восстановление потолков облицованных гипсокартонными листами площадью ремонтируемых мест до: 1 м2 НР (287,57 руб.): 77%*0.85 от ФОТ (439,37 руб.) СП (175,75 руб.): 50%*0.8 от ФОТ (439,37 руб.) | 100 м2 ремонтируемой поверхности | 0.104 | 3672.69 | 522.32 | 22.8 | 2.46 | 381.96 | 54.32 | 2.37 | 0.26
|  | Затраты труда рабочих (ср 3,2) | чел.час | 41,92 4,36 | 12.46 | 12.46 |  |  | 54.33 | 54.33
| 1. 031121 | Подъемники мачтовые: строительные 0,5т | маш.-ч | 0,18 0,02 | 40.63 |  | 40.63 | 13.68 | 0.81 |  | 0.81 | 0.27
| 2. 400001 | Автомобили бортовые грузоподъемностью: до 5т | маш.-ч | 0,2 0,02 | 77.42 |  | 77.42 |  | 1.55 |  | 1.55
| 3. 101-0113 | Бязь суровая арт. 6804 | 10 м2 | 1,2 0,1248 | 116.17 |  |  |  | 14.5
| 4. 101-0162 | Гвозди отделочные круглые 1.6х25 мм | т | 0,003 0,000312 | 9223.53 |  |  |  | 2.88
| 5. 101-0219 | Гипсовые вяжущие Г-3 | т | 0,49 0,05096 | 383.64 |  |  |  | 19.55
| 6. 101-0329 | Клей 88-СА | кг | 4,8 0,4992 | 31.17 |  |  |  | 15.56
| 7. 101-0740 | Листы гипсокартонные для перегородок толщиной 10мм | м2 | 105 10,92 | 24.74 |  |  |  | 270.16
| 8. 402-0086 | Раствор готовый отделочный тяжелый, известковый 1:2,5 | м3 | 0,06 0,00624 | 397.94 |  |  |  | 2.48
| 9. 411-0001 | Вода | м3 | 0,24 0,02496 | 5.5 |  |  |  | 0.14
2 | ТЕРр63-09-02 | Восстановление облицовки из керамических глазурованных плиток рядовых на стенах со сменой плиток в одном месте: более 10 штук НР (4863,24 руб.): 77%*0.85 от ФОТ (7430,47 руб.) СП (2972,19 руб.): 50%*0.8 от ФОТ (7430,47 руб.) | 100 плиток | 3.6 | 452.2 | 255.72 | 5.9 | 0.68 | 1627.92 | 920.59 | 21.24 | 2.45
|  | Затраты труда рабочих (ср 3,1) | чел.час | 20,79 74,84 | 12.3 | 12.3 |  |  | 920.53 | 920.53
| 1. 031121 | Подъемники мачтовые: строительные 0,5т | маш.-ч | 0,05 0,18 | 40.63 |  | 40.63 | 13.68 | 7.31 |  | 7.31 | 2.46
| 2. 400001 | Автомобили бортовые грузоподъемностью: до 5т | маш.-ч | 0,05 0,18 | 77.42 |  | 77.42 |  | 13.94 |  | 13.94
| 3. 101-0256 | Плитки керамические глазурованные для внутренней облицовки стен гладкие без завала белые | м2 | 2,47 8,892 | 71.87 |  |  |  | 639.07
| 4. 101-0631 | Опилки древесные | м3 | 0,0025 0,009 | 31.56 |  |  |  | 0.28
| 5. 101-1757 | Ветошь | кг | 0,01 0,036 | 2.48 |  |  |  | 0.09
| 6. 101-1305 | Портландцемент общестроительного назначения бездобавочный марки 400 | т | 0,001 0,0036 | 421.5 |  |  |  | 1.52
| 7. 402-0002 | Раствор готовый кладочный цементный, марка 50 | м3 | 0,037 0,1332 | 337.08 |  |  |  | 44.9
| 8. 411-0001 | Вода | м3 | 0,012 0,0432 | 5.5 |  |  |  | 0.24
3 | ТЕР11-01-036-03 | Устройство покрытий из линолеума насухо из готовых ковров на комнату КОЭФ. К ПОЗИЦИИ: Демонтаж и монтаж ОЗП=1,6; ЭМ=1,6 к расх.; ЗПМ=1,6; ТЗ=1,6; ТЗМ=1,6 НР (1707,7 руб.): 123%*0.9 * 0.85 от ФОТ (1814,87 руб.) СП (925,58 руб.): 75%*0.85 * 0.8 от ФОТ (1814,87 руб.) | 100 м2 покрытия | 0.677 | 7555.28 | 325.57 | 81.55 | 7.44 | 5114.92 | 220.41 | 55.21 | 5.04
|  | Затраты труда рабочих (ср 2,7) | чел.час | 27,52 18,63 | 11.83 | 11.83 |  |  | 220.39 | 220.39
| 1. 031121 | Подъемники мачтовые строительные 0.5 т | маш.-ч | 0,544 0,37 | 40.63 |  | 40.63 | 13.68 | 15.03 |  | 15.03 | 5.06
| 2. 400001 | Автомобили бортовые грузоподъемностью до 5 т | маш.-ч | 0,768 0,52 | 77.42 |  | 77.42 |  | 40.26 |  | 40.26
| 3. 101-0562 | Линолеум поливинилхлоридный на теплоизолирующей подоснове марок ПР-ВТ, ВК-ВТ, ЭК-ВТ | м2 | 102 69,05 | 70.08 |  |  |  | 4839.02
4 | ТЕР11-01-040-01 | Устройство плинтусов поливинилхлоридных на клее КН-2 КОЭФ. К ПОЗИЦИИ: ОЗП=1,6; ЭМ=1,6 к расх.; ЗПМ=1,6; ТЗ=1,6; ТЗМ=1,6 НР (1210,65 руб.): 123%*0.9 * 0.85 от ФОТ (1286,63 руб.) СП (656,18 руб.): 75%*0.85 * 0.8 от ФОТ (1286,63 руб.) | 100 м плинтусов | 0.8 | 763.3 | 199.79 | 3.71 |  | 610.64 | 159.83 | 2.97
|  | Затраты труда рабочих (ср 4,1) | чел.час | 14,384 11,51 | 13.89 | 13.89 |  |  | 159.87 | 159.87
| 1. 400001 | Автомобили бортовые грузоподъемностью до 5 т | маш.-ч | 0,048 0,04 | 77.42 |  | 77.42 |  | 3.1 |  | 3.1
| 2. 101-0609 | Мастика клеящая каучуковая КН-2 | кг | 5,15 4,12 | 8.68 |  |  |  | 35.76
| 3. 101-1753 | Плинтусы для полов из пластиката | м | 101 80,8 | 5.1 |  |  |  | 412.08
5 | ТЕР10-01-039-03 | Установка блоков в наружных и внутренних дверных проемах в перегородках и деревянных нерубленых стенах площадью проема до 3 м2 КОЭФ. К ПОЗИЦИИ: Демонтаж и монтаж ОЗП=1,6; ЭМ=1,6 к расх.; ЗПМ=1,6; ТЗ=1,6; ТЗМ=1,6 НР (2013,25 руб.): 118%*0.9 * 0.85 от ФОТ (2230,25 руб.) СП (955,44 руб.): 63%*0.85 * 0.8 от ФОТ (2230,25 руб.) | 100 м2 проемов | 0.118 | 33782.65 | 2347.84 | 483.07 |  | 3986.35 | 277.05 | 57
|  | Затраты труда рабочих (ср 3,4) | чел.час | 184 21,71 | 12.76 | 12.76 |  |  | 277.02 | 277.02
| 1. 400001 | Автомобили бортовые грузоподъемностью до 5 т | маш.-ч | 6,24 0,74 | 77.42 |  | 77.42 |  | 57.29 |  | 57.29
| 2. 101-1705 | Пакля пропитанная | кг | 108 12,74 | 10.23 |  |  |  | 130.33
| 3. 101-1805 | Гвозди строительные | т | 0,01012 0,001194 | 8033.19 |  |  |  | 9.59
| 4. 102-0053 | Пиломатериалы хвойных пород. Доски обрезные длиной 4-6.5 м, шириной 75-150 мм, толщиной 25 мм III сорта | м3 | 0,08 0,00944 | 732.9 |  |  |  | 6.92
| 5. 203-0359 | Наличники из древесины типы Н-1, Н-2 размером 13х54 мм | м | 540 63,72 | 4.34 |  |  |  | 276.54
| 6. 203-0199 | Блоки дверные однопольные с полотном глухим ДГ 21-9, пл.1.80 м2; ДГ 21-10, пл.2.01 м2 | м2 | 100 11,8 | 267.34 |  |  |  | 3154.61
6 | ТЕРм08-02-398-03 | Провод в лотках, сечение, мм2, до: 70 КОЭФ. К ПОЗИЦИИ: Демонтаж и монтаж ОЗП=1,4; ЭМ=1,4 к расх.; ЗПМ=1,4; ТЗ=1,4; ТЗМ=1,4 НР (189,32 руб.): 95%*0.9 * 0.85 от ФОТ (260,5 руб.) СП (115,14 руб.): 65%*0.85 * 0.8 от ФОТ (260,5 руб.) | 100 м | 0.3 | 361.05 | 65.94 | 111.37 | 41.94 | 108.32 | 19.78 | 33.41 | 12.58
|  | Затраты труда рабочих (ср 3,8) | чел.час | 4,928 1,48 | 13.38 | 13.38 |  |  | 19.8 | 19.8
| 1. 021102 | Краны на автомобильном ходу при работе на монтаже технологического оборудования 10 т | маш.-ч | 0,154 0,05 | 103.3 |  | 103.3 | 18.38 | 5.17 |  | 5.17 | 0.92
| 2. 030902 | Подъемники гидравлические высотой подъема 10 м | маш.-ч | 2,128 0,64 | 35.59 |  | 35.59 | 18.38 | 22.78 |  | 22.78 | 11.76
| 3. 400002 | Автомобили бортовые грузоподъемностью до 8 т | маш.-ч | 0,154 0,05 | 128.13 |  | 128.13 |  | 6.41 |  | 6.41
| 4. 101-9852 | Краска | кг | 0,05 0,015 | 26.13 |  |  |  | 0.39
| 5. 500-9101 | Кнопки монтажные | т.шт | 0,02 0,006 | 28.56 |  |  |  | 0.17
| 6. 500-9500 | Бирки маркировочные | 100шт | 0,05 0,015 | 40.8 |  |  |  | 0.61
| 7. 500-9623 | Лента К226 | 100м | 0,06 0,018 | 115.26 |  |  |  | 2.07
| 8. 500-9719 | Полоски и пряжки для крепления проводов | 100шт | 0,32 0,096 | 170.34 |  |  |  | 16.35
| 9. 500-9826 | Сжимы соединительные | 100шт | 0,1 0,03 | 723.44 |  |  |  | 21.7
| 10. 544-0089 | Лента липкая изоляционная на поликасиновом компаунде марки ЛСЭПЛ, шириной 20-30 мм, толщиной от 0,14 до 0,19 мм включительно | кг | 0,16 0,048 | 265.3 |  |  |  | 12.73
7 | СЦМ-501-0586-253 | Кабели силовые на напряжение 1000 В с медными жилами марки ВВГНГ 3х2.5 ОЖ мм2 | 1000 м | 0.03 | 9938.15 |  |  |  | 298.14
8 | СЦМ-545-9358 | Legrand-KEVA Кабель-канал 22х12мм -11500 | м | 30 | 20.03 |  |  |  | 600.9
9 | ТЕРр62-17-06 | Окрашивание ранее окрашенных поверхностей потолков водоэмульсионной краской с расчисткой старой краски: более 35 % НР (1508,36 руб.): 80%*0.85 от ФОТ (2218,18 руб.) СП (887,27 руб.): 50%*0.8 от ФОТ (2218,18 руб.) | 100 м2 окрашиваемой поверхности | 0.661 | 1683.48 | 415.49 | 8.71 | 1.37 | 1112.78 | 274.64 | 5.76 | 0.91
|  | Затраты труда рабочих (ср 3,1) | чел.час | 33,78 22,33 | 12.3 | 12.3 |  |  | 274.66 | 274.66
| 1. 031121 | Подъемники мачтовые: строительные 0,5т | маш.-ч | 0,1 0,07 | 40.63 |  | 40.63 | 13.68 | 2.84 |  | 2.84 | 0.96
| 2. 400001 | Автомобили бортовые грузоподъемностью: до 5т | маш.-ч | 0,06 0,04 | 77.42 |  | 77.42 |  | 3.1 |  | 3.1
| 3. 101-0620 | Мел природный молотый | т | 0,0255 0,01686 | 742.68 |  |  |  | 12.52
| 4. 101-0623 | Мыло твердое хозяйственное 72% | шт | 5,1 3,371 | 3.71 |  |  |  | 12.51
| 5. 101-0639 | Пемза шлаковая | м3 | 0,0044 0,002908 | 66.91 |  |  |  | 0.19
| 6. 101-1712 | Шпатлевка клеевая | т | 0,076 0,05024 | 5338.68 |  |  |  | 268.22
| 7. 101-1840 | Клей малярный жидкий | кг | 4,02 2,657 | 8.52 |  |  |  | 22.64
| 8. 101-0111-1 | Бумага шлифовальная | 1000 м2 | 0,0016 0,001058 | 20740 |  |  |  | 21.94
| 9. 101-1959 | Краски водоэмульсионные ВЭАК-1180 | т | 0,071 0,04693 | 10516 |  |  |  | 493.52
| 10. 411-0001 | Вода | м3 | 0,24 0,1586 | 5.5 |  |  |  | 0.87
10 | ТЕРр62-16-09 | Окрашивание ранее окрашенных поверхностей стен масляной краской с расчисткой старой краски: более 35 % НР (5709,6 руб.): 80%*0.85 от ФОТ (8396,47 руб.) СП (3358,59 руб.): 50%*0.8 от ФОТ (8396,47 руб.) | 100 м2 окрашиваемой поверхности | 2.494 | 1663.49 | 416.85 | 8.71 | 1.37 | 4148.74 | 1039.62 | 21.72 | 3.42
|  | Затраты труда рабочих (ср 3,1) | чел.час | 33,89 84,52 | 12.3 | 12.3 |  |  | 1039.6 | 1039.6
| 1. 031121 | Подъемники мачтовые: строительные 0,5т | маш.-ч | 0,1 0,25 | 40.63 |  | 40.63 | 13.68 | 10.16 |  | 10.16 | 3.42
| 2. 400001 | Автомобили бортовые грузоподъемностью: до 5т | маш.-ч | 0,06 0,15 | 77.42 |  | 77.42 |  | 11.61 |  | 11.61
| 3. 101-0620 | Мел природный молотый | т | 0,0255 0,0636 | 742.68 |  |  |  | 47.23
| 4. 101-0623 | Мыло твердое хозяйственное 72% | шт | 5,1 12,72 | 3.71 |  |  |  | 47.19
| 5. 101-0639 | Пемза шлаковая | м3 | 0,0044 0,01097 | 66.91 |  |  |  | 0.73
| 6. 101-1712 | Шпатлевка клеевая | т | 0,072 0,1796 | 5338.68 |  |  |  | 958.83
| 7. 101-1840 | Клей малярный жидкий | кг | 4,02 10,03 | 8.52 |  |  |  | 85.46
| 8. 101-0111-1 | Бумага шлифовальная | 1000 м2 | 0,0016 0,00399 | 20740 |  |  |  | 82.75
| 9. 101-1959 | Краски водоэмульсионные ВЭАК-1180 | т | 0,071 0,1771 | 10516 |  |  |  | 1862.38
| 10. 411-0001 | Вода | м3 | 0,24 0,5986 | 5.5 |  |  |  | 3.29
11 | ТЕРр62-33-02 | Окраска масляными составами ранее окрашенных поверхностей радиаторов и ребристых труб отопления: за 2 раза НР (1214,3 руб.): 80%*0.85 от ФОТ (1785,73 руб.) СП (714,29 руб.): 50%*0.8 от ФОТ (1785,73 руб.) | 100 м2 окрашиваемой поверхности | 0.27 | 1245.3 | 821.61 | 0.77 |  | 336.23 | 221.83 | 0.21
|  | Затраты труда рабочих (ср 3,2) | чел.час | 65,94 17,8 | 12.46 | 12.46 |  |  | 221.79 | 221.79
| 1. 400001 | Автомобили бортовые грузоподъемностью: до 5т | маш.-ч | 0,01 | 77.42 |  | 77.42
| 2. 101-0628 | Олифа комбинированная К-3 | т | 0,009 0,00243 | 15225 |  |  |  | 37
| 3. 101-1757 | Ветошь | кг | 0,1 0,027 | 2.48 |  |  |  | 0.07
| 4. 101-9840 | Краски масляные готовые к применению для внутренних работ | т | 0,0161 0,004347 | 17742.34 |  |  |  | 77.13
12 | ТЕРр65-06-24 | Смена санитарных приборов: умывальников НР (1162,25 руб.): 103%*0.85 от ФОТ (1327,53 руб.) СП (637,21 руб.): 60%*0.8 от ФОТ (1327,53 руб.) | 100 приборов | 0.06 | 15819.3 | 2739.04 | 82.63 | 9.58 | 949.16 | 164.34 | 4.96 | 0.57
|  | Затраты труда рабочих (ср 3,5) | чел.час | 212 12,72 | 12.92 | 12.92 |  |  | 164.34 | 164.34
| 1. 031121 | Подъемники мачтовые: строительные 0,5т | маш.-ч | 0,7 0,04 | 40.63 |  | 40.63 | 13.68 | 1.63 |  | 1.63 | 0.55
| 2. 400001 | Автомобили бортовые грузоподъемностью: до 5т | маш.-ч | 0,7 0,04 | 77.42 |  | 77.42 |  | 3.1 |  | 3.1
| 3. 101-0311 | Каболка | т | 0,007 0,00042 | 25537 |  |  |  | 10.73
| 4. 101-0388 | Краски масляные земляные МА-0115: мумия, сурик железный | т | 0,01 0,0006 | 18146 |  |  |  | 10.89
| 5. 101-0628 | Олифа комбинированная К-3 | т | 0,0004 2,4E-5 | 15225 |  |  |  | 0.37
| 6. 101-1483 | Шурупы с полукруглой головкой 6х40 мм | т | 0,007 0,00042 | 7480.35 |  |  |  | 3.14
| 7. 101-1669 | Очес льняной | кг | 0,4 0,024 | 12.5 |  |  |  | 0.3
| 8. 108-0024 | Цемент расширяющийся | т | 0,008 0,00048 | 2494.94 |  |  |  | 1.2
| 9. 300-0827 | Умывальники полуфарфоровые и фарфоровые с кронштейнами, сифоном бутылочным латунным и выпуском: овальные со скрытыми установочными поверхностями без спинки размером 550х480х185 мм | комплект | 100 6 | 121.82 |  |  |  | 730.92
| 10. 300-1310 | Втулки полихлорвиниловые | шт | 400 24 | 0.93 |  |  |  | 22.32
13 | ТЕР17-01-002-03 | Установка смесителей КОЭФ. К ПОЗИЦИИ: Демонтаж и монтаж ОЗП=1,4; ЭМ=1,4 к расх.; ЗПМ=1,4; ТЗ=1,4; ТЗМ=1,4 НР (634,07 руб.): 128%*0.9 * 0.85 от ФОТ (647,54 руб.) СП (365,47 руб.): 83%*0.85 * 0.8 от ФОТ (647,54 руб.) | 10 шт | 0.6 | 1321.65 | 134.06 | 0.24 |  | 792.99 | 80.44 | 0.14
|  | Затраты труда рабочих (ср 4) | чел.час | 9,8 5,88 | 13.68 | 13.68 |  |  | 80.44 | 80.44
| 1. 330206 | Дрели электрические | маш.-ч | 0,14 0,08 | 1.68 |  | 1.68 |  | 0.13 |  | 0.13
| 2. 101-0388 | Краски масляные земляные МА-0115: мумия, сурик железный | т | 0,00026 0,000156 | 18146 |  |  |  | 2.83
| 3. 101-0628 | Олифа комбинированная К-3 | т | 0,00013 7,8E-5 | 15225 |  |  |  | 1.19
| 4. 101-1483 | Шурупы с полукруглой головкой 6х40 мм | т | 0,0001 6E-5 | 7480.35 |  |  |  | 0.45
| 5. 101-1669 | Очес льняной | кг | 0,13 0,078 | 12.5 |  |  |  | 0.98
| 6. 101-2201 | Дюбели распорные полиэтиленовые 6х30 мм | 10шт | 2 1,2 | 1.64 |  |  |  | 1.97
| 7. 300-1527 | Смеситель латунный с гальванопокрытием для мойки настольный с верхней камерой смешения | шт | 10 6 | 117.5 |  |  |  | 705
14 | ТЕРр67-08-02 | Смена светильников : с люминесцентными лампами НР (1559,88 руб.): 85%*0.85 от ФОТ (2159,01 руб.) СП (1122,69 руб.): 65%*0.8 от ФОТ (2159,01 руб.) | 100 шт. | 0.12 | 24933.19 | 2233.94 | 3.25 | 1.09 | 2991.98 | 268.07 | 0.39 | 0.13
|  | Затраты труда рабочих (ср 4) | чел.час | 163,3 19,6 | 13.68 | 13.68 |  |  | 268.13 | 268.13
| 1. 031121 | Подъемники мачтовые: строительные 0,5т | маш.-ч | 0,08 0,01 | 40.63 |  | 40.63 | 13.68 | 0.41 |  | 0.41 | 0.14
| 2. 546-0601 | Светильники с люминесцентными лампами для общественных помещений, потолочный с рассеивателем цельным из оргстекла, со стартерными ПРА, тип ЛПО02-4х40/П-01 УХЛ4 | шт | 100 12 | 226.96 |  |  |  | 2723.52
15 | ТЕРр67-09-01 | Смена выключателей НР (217,29 руб.): 85%*0.85 от ФОТ (300,75 руб.) СП (156,39 руб.): 65%*0.8 от ФОТ (300,75 руб.) | 100 шт. | 0.12 | 1161.37 | 311.37 |  |  | 139.36 | 37.36
|  | Затраты труда рабочих (ср 3,5) | чел.час | 24,1 2,89 | 12.92 | 12.92 |  |  | 37.34 | 37.34
| 1. 545-1201 | Выключатель одноклавишный для скрытой проводки | шт | 100 12 | 8.5 |  |  |  | 102
16 | ТЕРр67-09-02 | Смена розеток НР (325,99 руб.): 85%*0.85 от ФОТ (451,2 руб.) СП (234,62 руб.): 65%*0.8 от ФОТ (451,2 руб.) | 100 шт. | 0.18 | 1161.37 | 311.37 |  |  | 209.05 | 56.05
|  | Затраты труда рабочих (ср 3,5) | чел.час | 24,1 4,34 | 12.92 | 12.92 |  |  | 56.07 | 56.07
| 1. 500-9013 | Штепсельные розетки | шт | 100 18 | 8.5 |  |  |  | 153
Итого прямые затраты по смете в ценах 2001г. | [8 empty] | 23409.44 | 3794.33 | 205.38 | 25.36
Итого прямые затраты по смете с учетом коэффициентов к итогам | [8 empty] | 112853.86 | 30544.35 | 788.66 | 204.16
В том числе, справочно:
Перевод в текущиеицены 2 кв.2011 ОЗП=8,05; ЭМ=3,84; ЗПМ=8,05; МАТ=4,2 (Поз. 1-5, 9-13, 6-8, 14-16) | [8 empty] | 89444.42 | 26750.03 | 583.28 | 178.79
Накладные расходы | [8 empty] | 22603.5
В том числе, справочно:
77%*0.85 ФОТ (от 7869,85) (Поз. 1-2) | [8 empty] | 5150.82
80%*0.85 ФОТ (от 12400,38) (Поз. 9-11) | [8 empty] | 8432.26
85%*0.85 ФОТ (от 2910,96) (Поз. 14-16) | [8 empty] | 2103.17
95%*0.9 * 0.85 ФОТ (от 260,5) (Поз. 6-8) | [8 empty] | 189.32
103%*0.85 ФОТ (от 1327,53) (Поз. 12) | [8 empty] | 1162.25
118%*0.9 * 0.85 ФОТ (от 2230,25) (Поз. 5) | [8 empty] | 2013.25
123%*0.9 * 0.85 ФОТ (от 3101,5) (Поз. 3-4) | [8 empty] | 2918.36
128%*0.9 * 0.85 ФОТ (от 647,54) (Поз. 13) | [8 empty] | 634.07
Сметная прибыль | [8 empty] | 13276.82
В том числе, справочно:
50%*0.8 ФОТ (от 20270,23) (Поз. 1-2, 9-11) | [8 empty] | 8108.09
60%*0.8 ФОТ (от 1327,53) (Поз. 12) | [8 empty] | 637.21
63%*0.85 * 0.8 ФОТ (от 2230,25) (Поз. 5) | [8 empty] | 955.44
65%*0.8 ФОТ (от 2910,96) (Поз. 14-16) | [8 empty] | 1513.7
65%*0.85 * 0.8 ФОТ (от 260,5) (Поз. 6-8) | [8 empty] | 115.14
75%*0.85 * 0.8 ФОТ (от 3101,5) (Поз. 3-4) | [8 empty] | 1581.77
83%*0.85 * 0.8 ФОТ (от 647,54) (Поз. 13) | [8 empty] | 365.47
Итоги по смете:
Итого Строительные работы | [8 empty] | 125096.63
Итого Монтажные работы | [8 empty] | 23637.55
Итого | [8 empty] | 148734.18
В том числе:
Материалы | [8 empty] | 81520.85
Машины и механизмы | [8 empty] | 788.66
ФОТ | [8 empty] | 30748.51
Накладные расходы | [8 empty] | 22603.5
Сметная прибыль | [8 empty] | 13276.82
НДС 18% | [8 empty] | 26772.15
ВСЕГО по смете | [8 empty] | 175506.33
Составил: ___________________________
(должность, подпись, расшифровка)
Проверил: ___________________________
(должность, подпись, расшифровка)