## Локальная смета
Приложение №2
к извещению о проведении запроса котировок на выполнение работ по ремонту лестничного перехода по ул.Ад.Нахимова Кировского района г.Перми от 06.10.2011 г
СОГЛАСОВАНО: | [11 empty] | УТВЕРЖДАЮ:
_________________ | [11 empty] | _________________
" _____ " ________________ 2011 г. | [11 empty] | "____" ______________2011 г.
(наименование стройки)
ЛОКАЛЬНЫЙ СМЕТНЫЙ РАСЧЕТ №
(локальная смета)
|  | на | Ремонт лестничного перехода по ул.Ад.Нахимова
(наименование работ и затрат, наименование объекта)
Основание:
|  |  | Сметная стоимость строительных работ _______________________________________________________________________________________________ | [5 empty] | ___________________________61033,45 |  | руб.
|  |  | Средства на оплату труда _______________________________________________________________________________________________ | [5 empty] | ___________________________12769,41 |  | руб.
|  |  | Сметная трудоемкость _______________________________________________________________________________________________ | [5 empty] | _______________________________________________________________________________________________95,18 |  | чел.час
Составлен(а) в текущих (прогнозных) ценах по состоянию на _______201_ г.
№ пп | Обоснование | Наименование | Ед. изм. | Кол. | Стоимость единицы, руб. |  |  |  | Общая стоимость, руб. |  |  |  | Т/з осн. раб.на ед. | Т/з осн. раб. Всего | Т/з мех. на ед. | Т/з мех. Всего
[5 empty] | Всего | В том числе |  |  | Всего | В том числе
[6 empty] | Осн.З/п | Эк.Маш | З/пМех |  | Осн.З/п | Эк.Маш | З/пМех
1 | 2 | 3 | 4 | 5 | 6 | 7 | 8 | 9 | 10 | 11 | 12 | 13 | 14 | 15 | 16 | 17
Раздел 1.
1 | ФЕР09-03-029-01 прим В ред. пр. № 253 Минрегиона РФ | Демонтаж трубы 48*3, ограничивающей угол ступени (26 ступенек) КОЭФ. К ПОЗИЦИИ: 5.Прил.9.3 Разборка (демонтаж) металлических конструкций ОЗП=0,7; ЭМ=0,7 к расх.; ЗПМ=0,7; МАТ=0 к расх.; ТЗ=0,7; ТЗМ=0,7 | 1 т конструкций | 0.38 | 697.32 | 213 | 484.32 | 53.38 | 264.98 | 80.94 | 184.04 | 20.28 | 22.66 | 8.61 | 3.95 | 1.5
2 | ФЕР13-03-002-04 В ред. пр. № 253 Минрегиона РФ | Огрунтовка металлических поверхностей грунтовкой ГФ-021 | 100 м2 окрашиваемой поверхности | 0,29 | 268.7 | 56.55 | 9.43 | 0.1 | 80.27 | 16.89 | 2.82 | 0.03 | 5.31 | 1.59 | 0.01
3 | ФЕР46-03-001-01 В ред. пр. № 253 Минрегиона РФ | Сверление в железобетонных и металлических конструкциях вертикальных отверстий глубиной 100 мм диаметром: до 20 мм | 100 отверстий | 1.3 | 2031.09 | 166.43 | 723.53 | 190.24 | 2640.42 | 216.36 | 940.59 | 247.31 | 17.3 | 22.49 | 16.4 | 21.32
4 | ФЕР46-03-001-17 В ред. пр. № 253 Минрегиона РФ | На каждые 10 мм изменения глубины сверления исключается: к расценке 46-03-001-01 КОЭФ. К ПОЗИЦИИ: ПЗ=10 (ОЗП=10; ЭМ=10 к расх.; ЗПМ=10; МАТ=10 к расх.; ТЗ=10; ТЗМ=10) | 100 отверстий | -1.3 | 872.2 | 18.3 | 283.3 | 95.1 | -1133.86 | -23.79 | -368.29 | -123.63 | 1.9 | -2.47 | 8.2 | -10.66
5 | ФЕР09-03-029-01 В ред. пр. № 253 Минрегиона РФ | Монтаж трубы 48*3, ограничивающей угол ступени (26 ступенек) | 1 т конструкций | 0.38 | 1084.67 | 304.28 | 691.89 | 76.25 | 412.17 | 115.63 | 262.92 | 28.98 | 32.37 | 12.3 | 5.64 | 2.14
6 | ФССЦ-103-0136 Пр. Минрегиона №308 от 28.07.09 | Трубы стальные электросварные прямошовные со снятой фаской из стали марок БСт2кп-БСт4кп и БСт2пс-БСт4пс наружный диаметр 48 мм, толщина стенки 3,0 мм | м | 114.4 | 22.66 |  |  |  | 2592.3
7 | ФЕР06-01-015-01 В ред. пр. № 253 Минрегиона РФ | Установка анкерных болтов: в готовые гнезда с заделкой гнезд раствором и зачисткой заподлицо, в один уровень с поверхностью трубы, обваривание места установки анкера. | 1 т | 0.012 | 12954.7 | 2790.99 | 60.25 | 3.38 | 155.46 | 33.49 | 0.72 | 0.04 | 315.01 | 3.78 | 0.25
8 | ФЕР13-03-001-15 В ред. пр. № 253 Минрегиона РФ | Огрунтовка бетонных и оштукатуренных поверхностей: грунтовкой типа "Бетоконтакт" за 2 раза 42,16 = 1 174,98 - 0,0023 x 3 922,00 - 0,0207 x 54 290,00 | 100 м2 окрашиваемой поверхности | 0,35 | 42.16 | 29.76 | 12.4 | 0.1 | 14.76 | 10.42 | 4.34 | 0.04 | 2.72 | 0.95 | 0.01
9 | ФССЦ-101-2416 Пр. Минрегиона №308 от 28.07.09 | Грунтовка «Бетоконтакт» | кг | 7,245 | 15.09 |  |  |  | 109.33
10 | ФЕРр57-10-1 В ред. пр. № 207 Минрегиона РФ | Заделка мест примыканий торцевых концов трубы к лестнице (52 места) цементным раствором | 100 мест | 0,52 | 604.48 | 347.43 | 29.29 | 3.22 | 314.33 | 180.66 | 15.23 | 1.67 | 40.73 | 21.18 | 0.32 | 0.17
11 | ФЕРр59-5-2 В ред. пр. № 207 Минрегиона РФ | Ремонт ступеней: бетонных | 100 ступеней | 0.26 | 1459.55 | 888.97 | 22.14 | 3.36 | 379.48 | 231.13 | 5.76 | 0.87 | 102.89 | 26.75 | 0.29 | 0.08
Итого прямые затраты по смете в ценах 2001г. | [8 empty] | 5829.64 | 861.73 | 1048.13 | 175.59 |  | 95.18 |  | 14.55
Итого прямые затраты по смете с учетом коэффициентов к итогам | [8 empty] | 35174.08 | 10607.9 | 4653.69 | 2161.51 |  | 95.18 |  | 14.55
В том числе, справочно:
03 кв 2011г ОЗП=12,31; ЭМ=4,44; ЗПМ=12,31; МАТ=5,08 (Поз. 1, 5-6, 2, 8-9, 3-4, 7, 10-11) | [8 empty] | 29344.44 | 9746.17 | 3605.57 | 1985.92
Накладные расходы | [8 empty] | 9999.09
В том числе, справочно:
65% = 76%*0,85 ФОТ (от 2855,92) (Поз. 11) | [8 empty] | 1856.35
68% = 80%*0,85 ФОТ (от 2244,48) (Поз. 10) | [8 empty] | 1526.25
77% = 90%*0,85 ФОТ (от 3363,22) (Поз. 1, 5-6, 2, 8-9) | [8 empty] | 2589.68
89% = 105%*0,85 ФОТ (от 412,75) (Поз. 7) | [8 empty] | 367.35
94% = 110%*0,85 ФОТ (от 3893,04) (Поз. 3-4) | [8 empty] | 3659.46
Сметная прибыль | [8 empty] | 6550.09
В том числе, справочно:
48% = 60%*0,8 ФОТ (от 2855,92) (Поз. 11) | [8 empty] | 1370.84
44% = 65%*0.85 * 0,8 ФОТ (от 412,75) (Поз. 7) | [8 empty] | 181.61
54% = 68%*0,8 ФОТ (от 2244,48) (Поз. 10) | [8 empty] | 1212.02
48% = 70%*0.85 * 0,8 ФОТ (от 4230,09) (Поз. 2, 8-9, 3-4) | [8 empty] | 2030.44
58% = 85%*0.85 * 0,8 ФОТ (от 3026,17) (Поз. 1, 5-6) | [8 empty] | 1755.18
Итоги по смете:
Строительные металлические конструкции | [8 empty] | 21829.28 |  |  |  |  | 20.91 |  | 3.64
Защита строительных конструкций и оборудования от коррозии | [8 empty] | 1652.33 |  |  |  |  | 2.54
Работы по реконструкции зданий и сооружений (усиление и замена существующих конструкций, разборка и возведение отдельных конструктивных элементов) | [8 empty] | 14207.46 |  |  |  |  | 20.02 |  | 10.66
Бетонные и железобетонные монолитные конструкции в промышленном строительстве | [8 empty] | 1580.37 |  |  |  |  | 3.78
Полы (ремонтно-строительные) | [8 empty] | 5631.49 |  |  |  |  | 21.18 |  | 0.17
Лестницы, крыльца (ремонтно-строительные) | [8 empty] | 6822.33 |  |  |  |  | 26.75 |  | 0.08
Итого | [8 empty] | 51723.26 |  |  |  |  | 95.18 |  | 14.55
В том числе:
Материалы | [8 empty] | 19912.49
Машины и механизмы | [8 empty] | 4653.69
ФОТ | [8 empty] | 12769.41
Накладные расходы | [8 empty] | 9999.09
Сметная прибыль | [8 empty] | 6550.09
НДС 18% | [8 empty] | 9310.19
ВСЕГО по смете | [8 empty] | 61033.45 |  |  |  |  | 95.18 |  | 14.55
Составил___________________________
Проверил___________________________