## Локальная смета
СОГЛАСОВАНО: | [11 empty] | УТВЕРЖДАЮ:
_________________ | [11 empty] | _________________
" _____ " ________________ 201_ г. | [11 empty] | "____" ______________201_ г.
Ул.Соловьева,14 (защитное сооружение)
(наименование стройки)
ЛОКАЛЬНЫЙ СМЕТНЫЙ РАСЧЕТ №
(локальная смета)
|  | на | выполнение работ по текущему ремонту металлической двери объекта, расположенного по адресу: г. Пермь, ул. Соловьева,14
(наименование работ и затрат, наименование объекта)
Основание:
|  |  | Сметная стоимость строительных работ _______________________________________________________________________________________________ | [5 empty] | ___________________________6501,17 |  | руб.
|  |  | Средства на оплату труда _______________________________________________________________________________________________ | [5 empty] | ___________________________925,16 |  | руб.
|  |  | Сметная трудоемкость _______________________________________________________________________________________________ | [5 empty] | _______________________________________________________________________________________________8,39 |  | чел.час
Составлен(а) в текущих (прогнозных) ценах по состоянию на 3 кв.2011_ г.
№ пп | Обоснование | Наименование | Ед. изм. | Кол. | Стоимость единицы, руб. |  |  |  | Общая стоимость, руб. |  |  |  | Т/з осн. раб.на ед. | Т/з осн. раб. Всего | Т/з мех. на ед. | Т/з мех. Всего
[5 empty] | Всего | В том числе |  |  | Всего | В том числе
[6 empty] | Осн.З/п | Эк.Маш | З/пМех |  | Осн.З/п | Эк.Маш | З/пМех
1 | 2 | 3 | 4 | 5 | 6 | 7 | 8 | 9 | 10 | 11 | 12 | 13 | 14 | 15 | 16 | 17
Раздел 1. Новый Раздел
1 | ТЕР09-06-001-01 | Монтаж полотна двери металлической | 1 т конструкций | 0.08 | 1258.85 | 1087.3 | 127.6 | 7.7 | 100.71 | 86.98 | 10.21 | 0.62 | 89.49 | 7.16 | 1.22 | 0.1
2 | СЦМ-201-9002 | Конструкции стальные | т | 0.08 | 7793.05 |  |  |  | 623.44
3 | ТЕР13-03-002-04 | Огрунтовка металлических поверхностей за один раз: грунтовкой ГФ-021 | 100 м2 окрашиваемой поверхности | 0.04 | 304.42 | 80.23 | 9.86 | 0.14 | 12.18 | 3.21 | 0.39 | 0.01 | 5.31 | 0.21 | 0.02
4 | ТЕР13-03-004-26 | Окраска металлических огрунтованных поверхностей: эмалью ПФ-115 | 100 м2 окрашиваемой поверхности | 0.04 | 549.22 | 49.48 | 6.47 | 0.14 | 21.97 | 1.98 | 0.26 | 0.01 | 3.83 | 0.15 | 0.02
5 | ТЕР09-03-039-04прим. | Монтаж крепления под навесной замок ,дверных ручек, защитного кожуха | 1 т конструкций | 0.008 | 1910.5 | 1389.44 | 116 | 1.89 | 15.28 | 11.12 | 0.93 | 0.02 | 108.89 | 0.87 | 0.31
6 | СЦМ-201-9002 | Конструкции стальные | т | 0.008 | 7793.05 |  |  |  | 62.34
7 | Прайс | Замок навесной | шт | 1 | 50 |  |  |  | 50
Итого прямые затраты по смете в ценах 2001г. | [8 empty] | 885.92 | 103.29 | 11.79 | 0.66 |  | 8.39 |  | 0.1
Итого прямые затраты по смете с учетом коэффициентов к итогам | [8 empty] | 4342.48 | 919.28 | 54.63 | 5.88 |  | 8.39 |  | 0.1
В том числе, справочно:
ОЗП=8,9; ЭМ-ЗПМ=4,38; ЗПМ=8,9; МАТ=4,37 (Поз. 1-2, 5-7, 3-4) | [8 empty] | 3456.56 | 815.99 | 42.83 | 5.21
Накладные расходы | [8 empty] | 636.98
В том числе, справочно:
90%*0.9 * 0,85 ФОТ (от 925,16) (Поз. 1-2, 5-7, 3-4) | [8 empty] | 636.98
Сметная прибыль | [8 empty] | 530.01
В том числе, справочно:
70%*0.85 * 0,8 ФОТ (от 46,37) (Поз. 3-4) | [8 empty] | 22.07
85%*0.85 * 0,8 ФОТ (от 878,79) (Поз. 1-2, 5-7) | [8 empty] | 507.94
Итого | [8 empty] | 5509.47 |  |  |  |  | 8.39 |  | 0.1
В том числе:
Материалы | [8 empty] | 3368.57
Машины и механизмы | [8 empty] | 54.63
ФОТ | [8 empty] | 925.16
Накладные расходы | [8 empty] | 636.98
Сметная прибыль | [8 empty] | 530.01
НДС 18% | [8 empty] | 991.7
ВСЕГО по смете | [8 empty] | 6501.17 |  |  |  |  | 8.39 |  | 0.1
Составил: ___________________________
Проверил: ___________________________