## Локальная смета
СОГЛАСОВАНО: | [11 empty] | УТВЕРЖДАЮ:
_________________ | [11 empty] | _________________
" _____ " ________________ 201_ г. | [11 empty] | "____" ______________201_ г.
Ул.Н. Островского, 27 лит А
(наименование стройки)
ЛОКАЛЬНЫЙ СМЕТНЫЙ РАСЧЕТ №
(локальная смета)
|  | на | выполнение работ по текущему ремонту на установку электромагнитного замка
(наименование работ и затрат, наименование объекта)
Основание:
|  |  | Сметная стоимость монтажных работ _______________________________________________________________________________________________ | [5 empty] | ___________________________7779,75 |  | руб.
|  |  | Средства на оплату труда _______________________________________________________________________________________________ | [5 empty] | ___________________________984,87 |  | руб.
|  |  | Сметная трудоемкость _______________________________________________________________________________________________ | [5 empty] | _______________________________________________________________________________________________6 |  | чел.час
Составлен(а) в текущих (прогнозных) ценах по состоянию на 3кв._2011_ г.
№ пп | Обоснование | Наименование | Ед. изм. | Кол. | Стоимость единицы, руб. |  |  |  | Общая стоимость, руб. |  |  |  | Т/з осн. раб.на ед. | Т/з осн. раб. Всего | Т/з мех. на ед. | Т/з мех. Всего
[5 empty] | Всего | В том числе |  |  | Всего | В том числе
[6 empty] | Осн.З/п | Эк.Маш | З/пМех |  | Осн.З/п | Эк.Маш | З/пМех
1 | 2 | 3 | 4 | 5 | 6 | 7 | 8 | 9 | 10 | 11 | 12 | 13 | 14 | 15 | 16 | 17
Раздел 1. Новый Раздел
1 | ТЕРм08-01-081-01 | Аппарат ( замок электромагнитной блокировки) | шт. | 1 | 27.06 | 15.46 | 9.26 | 0.74 | 27.06 | 15.46 | 9.26 | 0.74 | 1.13 | 1.13 | 0.08 | 0.08
2 | Прайс | Замок электромагнитный ML 300-50 (в комплекте 10 ключей) | шт | 1 | 561 |  |  |  | 561
3 | ТЕРм08-01-081-01 | Аппарат (кнопка,считыватель ТМ-Н конус,блок питания БП-1АМ,контролер Z-5R) | шт. | 4 | 27.06 | 15.46 | 9.26 | 0.74 | 108.24 | 61.84 | 37.04 | 2.96 | 1.13 | 4.52 | 0.08 | 0.32
4 | Прайс | Кнопка EXIT300 | шт | 1 | 49 |  |  |  | 49
5 | Прайс | Блок питания БП-1АМ | шт | 1 | 140 |  |  |  | 140
6 | Прайс | Считыватель ТМ-Н конус | шт | 1 | 49 |  |  |  | 49
7 | Прайс | Контроллер Z-5R | шт | 1 | 64 |  |  |  | 64
8 | втер08-02-396 | Короба пластмассовые до 40мм | 100м | 0.1 | 324.8 | 218.74 | 19.36 | 1.93 | 32.48 | 21.87 | 1.94 | 0.19
9 | Прайс | Кабель-канал 12*12мм | м | 10.2 | 1.55 |  |  |  | 15.81
10 | ТЕРм08-02-399-01 | Провод в коробах, сечение, мм2, до: 6 | 100 м | 0.1 | 277.07 | 47.1 | 57.83 | 28.86 | 27.71 | 4.71 | 5.78 | 2.89 | 3.52 | 0.35 | 1.58 | 0.16
11 | Прайс | Кабель ШВВП 2*0,75 | м | 10.2 | 2 |  |  |  | 20.4
Итого прямые затраты по смете в ценах 2001г. | [8 empty] | 1094.7 | 103.88 | 54.02 | 6.78 |  | 6 |  | 0.56
Итого прямые затраты по смете с учетом коэффициентов к итогам | [8 empty] | 5285.6 | 924.53 | 267.25 | 60.34 |  | 6 |  | 0.56
В том числе, справочно:
ОЗП=8,9; ЭМ-ЗПМ=4,38; ЗПМ=8,9; МАТ=4,37 (Поз. 1-11) | [8 empty] | 4190.9 | 820.65 | 213.23 | 53.56
Накладные расходы | [8 empty] | 795.28
В том числе, справочно:
95%*0,85 ФОТ (от 984,87) (Поз. 1-11) | [8 empty] | 795.28
Сметная прибыль | [8 empty] | 512.13
В том числе, справочно:
65%*0,8 ФОТ (от 984,87) (Поз. 1-11) | [8 empty] | 512.13
Итого | [8 empty] | 6593.01 |  |  |  |  | 6 |  | 0.56
В том числе:
Материалы | [8 empty] | 4093.82
Машины и механизмы | [8 empty] | 267.25
ФОТ | [8 empty] | 984.87
Накладные расходы | [8 empty] | 795.28
Сметная прибыль | [8 empty] | 512.13
НДС 18% | [8 empty] | 1186.74
ВСЕГО по смете | [8 empty] | 7779.75 |  |  |  |  | 6 |  | 0.56
Составил: ___________________________
(должность, подпись, расшифровка)
Проверил: ___________________________
(должность, подпись, расшифровка)