## Локальная смета
СОГЛАСОВАНО: | [11 empty] | УТВЕРЖДАЮ:
_________________ | [11 empty] | _________________
" _____ " ________________ 201_ г. | [11 empty] | "____" ______________201_ г.
Ул.Можайская,8 лит. А
(наименование стройки)
ЛОКАЛЬНЫЙ СМЕТНЫЙ РАСЧЕТ №
(локальная смета)
|  | на | выполнение работ по текущему ремонту: опрессовка теплового узла объекта, расположенного по адресу: г. Пермь, ул. Можайская,8 лит. А
(наименование работ и затрат, наименование объекта)
Основание:
|  |  | Сметная стоимость строительных работ _______________________________________________________________________________________________ | [5 empty] | ___________________________52282,5 |  | руб.
|  |  | Средства на оплату труда _______________________________________________________________________________________________ | [5 empty] | ___________________________9462,21 |  | руб.
|  |  | Сметная трудоемкость _______________________________________________________________________________________________ | [5 empty] | _______________________________________________________________________________________________84,31 |  | чел.час
Составлен(а) в текущих (прогнозных) ценах по состоянию на _3 кв.2011_ г.
№ пп | Обоснование | Наименование | Ед. изм. | Кол. | Стоимость единицы, руб. |  |  |  | Общая стоимость, руб. |  |  |  | Т/з осн. раб.на ед. | Т/з осн. раб. Всего | Т/з мех. на ед. | Т/з мех. Всего
[5 empty] | Всего | В том числе |  |  | Всего | В том числе
[6 empty] | Осн.З/п | Эк.Маш | З/пМех |  | Осн.З/п | Эк.Маш | З/пМех
1 | 2 | 3 | 4 | 5 | 6 | 7 | 8 | 9 | 10 | 11 | 12 | 13 | 14 | 15 | 16 | 17
Раздел 1. Новый Раздел
1 | ТЕРр65-18-01 | Ремонт задвижек диаметром до: 100 мм без снятия с места | 100 шт. арматуры | 0.16 | 4452.03 | 3719.52 | 0.77 |  | 712.32 | 595.12 | 0.12 |  | 302.4 | 48.38 | 0.01
2 | ТЕРр65-22-04прим. | Прочистка фильтра | 100 приборов | 0.02 | 3090.96 | 2731.83 |  |  | 61.82 | 54.64 |  |  | 222.1 | 4.44
3 | ТЕР18-07-001-02 | Установка манометров: с трехходовым краном | 1 комплект | 4 | 215.4 | 3.1 |  |  | 861.6 | 12.4 |  |  | 0.22 | 0.88
4 | ТЕР18-07-001-04 | Установка термометров в оправе прямых и угловых | 1 комплект | 4 | 344.11 | 4.15 |  |  | 1376.44 | 16.6 |  |  | 0.31 | 1.24
5 | ТЕРр65-24-01прим. | Ревизия вентилей д=15,20 | 100 приборов | 0.06 | 191.12 | 191.12 |  |  | 11.47 | 11.47 |  |  | 15.73 | 0.94
6 | ТЕРр65-27-01 | Демонтаж элеваторов номер: 1-5 | 100 шт. | 0.01 | 1225.69 | 1225.69 |  |  | 12.26 | 12.26 |  |  | 97.2 | 0.97
7 | ТЕР18-06-005-02 | Установка элеваторов номером: 3-5 | 10 шт. | 0.1 | 11117.3 | 445.17 | 122.29 | 1.73 | 1111.73 | 44.52 | 12.23 | 0.17 | 32.05 | 3.21 | 0.44 | 0.04
8 | 300-1100 | Элеваторы ВТИ стальные из стальных труб и сортовой стали, N 3 и 4 | шт | -1 | 877.21 |  |  |  | -877.21
9 | ТЕРр65-23-02 | Слив и наполнение водой системы отопления: с осмотром системы | 1000 м3 объема здания | 9.765 | 15.43 | 15.43 |  |  | 150.67 | 150.67 |  |  | 1.27 | 12.4
10 | ТЕР16-07-005-02 | Гидравлическое испытание трубопроводов систем отопления, водопровода и горячего водоснабжения диаметром до 100 мм | 100 м трубопровода | 0.68 | 150.18 | 82.77 | 45.05 |  | 102.12 | 56.28 | 30.63 |  | 5.01 | 3.41
11 | ТЕРр65-05-09 | Смена арматуры задвижек диаметро0: 100 мм | 100 шт. | 0.02 | 56005.21 | 5452.24 | 325.15 |  | 1120.1 | 109.04 | 6.5 |  | 422 | 8.44 | 4.2 | 0.08
12 | 300-1177 | Задвижки параллельные фланцевые с выдвижным шпинделем, для воды и пара давлением 1 МПа (10кгс/см2) 30Ч6БР, диаметром 100 мм | шт | -2 | 451.94 |  |  |  | -903.88
13 | СЦМ-300-1712 | Задвижки клиновые с выдвижным шпинделем для воды и газа давлением 1МПа (10 кгс/см2) 30с41нж диаметром 100 мм | шт | 2 | 1181.59 |  |  |  | 2363.18
14 | СЦМ-115-1433 | Наконечники для горелки, сопло | т | 0.0001 | 1016071.35 |  |  |  | 101.61
Итого прямые затраты по смете в ценах 2001г. | [8 empty] | 6204.23 | 1063 | 49.48 | 0.17 |  | 84.31 |  | 0.12
Итого прямые затраты по смете с учетом коэффициентов к итогам | [8 empty] | 31929.15 | 9460.7 | 217.5 | 1.51 |  | 84.31 |  | 0.12
В том числе, справочно:
ОЗП=8,9; ЭМ-ЗПМ=4,38; ЗПМ=8,9; МАТ=4,37 (Поз. 1, 11-13, 2, 5-6, 9, 14, 3-4, 7-8, 10) | [8 empty] | 25724.92 | 8397.7 | 168.01 | 1.34
Накладные расходы | [8 empty] | 7901.64
В том числе, справочно:
74%*0,85 ФОТ (от 2038,46) (Поз. 2, 5-6, 9, 14) | [8 empty] | 1282.19
103%*0,85 ФОТ (от 6267,02) (Поз. 1, 11-13) | [8 empty] | 5486.78
128%*0.9 * 0,85 ФОТ (от 1156,73) (Поз. 3-4, 7-8, 10) | [8 empty] | 1132.67
Сметная прибыль | [8 empty] | 4476.41
В том числе, справочно:
50%*0,8 ФОТ (от 2038,46) (Поз. 2, 5-6, 9, 14) | [8 empty] | 815.38
60%*0,8 ФОТ (от 6267,02) (Поз. 1, 11-13) | [8 empty] | 3008.17
83%*0.85 * 0,8 ФОТ (от 1156,73) (Поз. 3-4, 7-8, 10) | [8 empty] | 652.86
Итого | [8 empty] | 44307.2 |  |  |  |  | 84.31 |  | 0.12
В том числе:
Материалы | [8 empty] | 22250.95
Машины и механизмы | [8 empty] | 217.5
ФОТ | [8 empty] | 9462.21
Накладные расходы | [8 empty] | 7901.64
Сметная прибыль | [8 empty] | 4476.41
НДС 18% | [8 empty] | 7975.3
ВСЕГО по смете | [8 empty] | 52282.5 |  |  |  |  | 84.31 |  | 0.12
Составил: ___________________________
Проверил: ___________________________