## Локальная смета
СОГЛАСОВАНО: | [11 empty] | УТВЕРЖДАЮ:
_________________ | [11 empty] | _________________
" _____ " ________________ 201_ г. | [11 empty] | "____" ______________201_ г.
Ул.Матросова,13 лит. А
(наименование стройки)
ЛОКАЛЬНЫЙ СМЕТНЫЙ РАСЧЕТ №
(локальная смета)
|  | на | выполнение работ по текущему ремонту: опрессовка теплового узла объекта, расположенного по адресу: г. Пермь, ул. Матросова,13 лит. А
(наименование работ и затрат, наименование объекта)
Основание:
|  |  | Сметная стоимость строительных работ _______________________________________________________________________________________________ | [5 empty] | ___________________________22543,75 |  | руб.
|  |  | Средства на оплату труда _______________________________________________________________________________________________ | [5 empty] | ___________________________2322,36 |  | руб.
|  |  | Сметная трудоемкость _______________________________________________________________________________________________ | [5 empty] | _______________________________________________________________________________________________20,03 |  | чел.час
Составлен(а) в текущих (прогнозных) ценах по состоянию на 3 кв.2011_ г.
№ пп | Обоснование | Наименование | Ед. изм. | Кол. | Стоимость единицы, руб. |  |  |  | Общая стоимость, руб. |  |  |  | Т/з осн. раб.на ед. | Т/з осн. раб. Всего | Т/з мех. на ед. | Т/з мех. Всего
[5 empty] | Всего | В том числе |  |  | Всего | В том числе
[6 empty] | Осн.З/п | Эк.Маш | З/пМех |  | Осн.З/п | Эк.Маш | З/пМех
1 | 2 | 3 | 4 | 5 | 6 | 7 | 8 | 9 | 10 | 11 | 12 | 13 | 14 | 15 | 16 | 17
Раздел 1. Новый Раздел
1 | ТЕРр65-18-01 | Ремонт задвижек диаметром до: 100 мм без снятия с места | 100 шт. арматуры | 0.02 | 4452.03 | 3719.52 | 0.77 |  | 89.04 | 74.39 | 0.02 |  | 302.4 | 6.05 | 0.01
2 | ТЕРр65-05-08 | Смена арматуры задвижек диаметро0: 50 мм | 100 шт. | 0.02 | 28851.72 | 3979.36 | 123.87 |  | 577.03 | 79.59 | 2.48 |  | 308 | 6.16 | 1.6 | 0.03
3 | 300-1175 | Задвижки параллельные фланцевые с выдвижным шпинделем, для воды и пара давлением 1 МПа (10кгс/см2) 30Ч6БР, диаметром 50 мм | шт | -2 | 219.81 |  |  |  | -439.62
4 | Прайс | Кран шаровой 11с42п | шт | 2 | 475.1 |  |  |  | 950.2
5 | ТЕРр65-27-01 | Демонтаж элеваторов номер: 1-5 | 100 шт. | 0.01 | 1225.69 | 1225.69 |  |  | 12.26 | 12.26 |  |  | 97.2 | 0.97
6 | ТЕР18-06-005-01 | Установка элеваторов номером: 1, 2 | 10 шт. | 0.1 | 8360.88 | 299.75 | 82.82 | 0.63 | 836.09 | 29.98 | 8.28 | 0.06 | 21.58 | 2.16 | 0.37 | 0.04
7 | 300-1099 | Элеваторы ВТИ стальные из стальных труб и сортовой стали, N 1 и 2 | шт | -1 | 647.77 |  |  |  | -647.77
8 | ТЕР18-07-001-02 | Демонтаж манометров: с трехходовым краном КОЭФ. К ПОЗИЦИИ: ОЗП=0,4; ЭМ=0,4 к расх.; ЗПМ=0,4; МАТ=0 к расх.; ТЗ=0,4; ТЗМ=0,4 | 1 комплект | 4 | 1.24 | 1.24 |  |  | 4.96 | 4.96 |  |  | 0.09 | 0.36
9 | ТЕР18-07-001-02 | Установка манометров: с трехходовым краном | 1 комплект | 4 | 215.4 | 3.1 |  |  | 861.6 | 12.4 |  |  | 0.22 | 0.88
10 | ТЕР18-07-001-04 | Демонтаж термометров в оправе прямых и угловых КОЭФ. К ПОЗИЦИИ: ОЗП=0,4; ЭМ=0,4 к расх.; ЗПМ=0,4; МАТ=0 к расх.; ТЗ=0,4; ТЗМ=0,4 | 1 комплект | 3 | 1.66 | 1.66 |  |  | 4.98 | 4.98 |  |  | 0.12 | 0.36
11 | ТЕР18-07-001-04 | Установка термометров в оправе прямых и угловых | 1 комплект | 3 | 344.11 | 4.15 |  |  | 1032.33 | 12.45 |  |  | 0.31 | 0.93
12 | ТЕРр65-06-25 | Смена санитарных приборов: шарового крана КОЭФ. К ПОЗИЦИИ: МАТ=0 к расх. | 100 приборов | 0.02 | 1169.96 | 1164.06 | 5.9 | 0.68 | 23.4 | 23.28 | 0.12 | 0.01 | 87 | 1.74 | 0.1
13 | СЦМ-300-9232-201 | Краны стальные шаровые проходные на воду и пар (Т-150 град.С), марка 11б27п1, диаметр 15 мм | шт. | 2 | 18.56 |  |  |  | 37.12
14 | ТЕР18-07-001-05 | Демонтаж кранов воздушных КОЭФ. К ПОЗИЦИИ: ОЗП=0,4; ЭМ=0,4 к расх.; ЗПМ=0,4; МАТ=0 к расх.; ТЗ=0,4; ТЗМ=0,4 | 1 комплект | 1 | 0.7 | 0.7 |  |  | 0.7 | 0.7 |  |  | 0.05 | 0.05
15 | ТЕР18-07-001-05 | Установка кранов воздушных | 1 комплект | 1 | 12.68 | 1.74 |  |  | 12.68 | 1.74 |  |  | 0.12 | 0.12
16 | ТЕР16-07-005-01 | Гидравлическое испытание трубопроводов систем отопления, водопровода и горячего водоснабжения диаметром до 50 мм | 100 м трубопровода | 0.05 | 134.78 | 82.77 | 45.05 |  | 6.74 | 4.14 | 2.25 |  | 5.01 | 0.25
Итого прямые затраты по смете в ценах 2001г. | [8 empty] | 3361.74 | 260.87 | 13.15 | 0.07 |  | 20.03 |  | 0.07
Итого прямые затраты по смете с учетом коэффициентов к итогам | [8 empty] | 15872.99 | 2321.74 | 57.91 | 0.62 |  | 20.03 |  | 0.07
В том числе, справочно:
ОЗП=8,9; ЭМ-ЗПМ=4,38; ЗПМ=8,9; МАТ=4,37 (Поз. 1-4, 12-13, 5-11, 14-16) | [8 empty] | 12511.25 | 2060.87 | 44.76 | 0.55
Накладные расходы | [8 empty] | 2072.24
В том числе, справочно:
74%*0,85 ФОТ (от 109,11) (Поз. 5) | [8 empty] | 68.63
103%*0,85 ФОТ (от 1577,7) (Поз. 1-4, 12-13) | [8 empty] | 1381.28
128%*0.9 * 0,85 ФОТ (от 635,55) (Поз. 6-11, 14-16) | [8 empty] | 622.33
Сметная прибыль | [8 empty] | 1159.64
В том числе, справочно:
50%*0,8 ФОТ (от 109,11) (Поз. 5) | [8 empty] | 43.64
60%*0,8 ФОТ (от 1577,7) (Поз. 1-4, 12-13) | [8 empty] | 757.3
83%*0.85 * 0,8 ФОТ (от 635,55) (Поз. 6-11, 14-16) | [8 empty] | 358.7
Итого | [8 empty] | 19104.87 |  |  |  |  | 20.03 |  | 0.07
В том числе:
Материалы | [8 empty] | 13493.34
Машины и механизмы | [8 empty] | 57.91
ФОТ | [8 empty] | 2322.36
Накладные расходы | [8 empty] | 2072.24
Сметная прибыль | [8 empty] | 1159.64
НДС 18% | [8 empty] | 3438.88
ВСЕГО по смете | [8 empty] | 22543.75 |  |  |  |  | 20.03 |  | 0.07
Составил: ___________________________
Проверил: ___________________________