## Локальная смета
Приложение №2
к документации об открытом аукционе в электронной форме
СОГЛАСОВАНО: | [11 empty] | УТВЕРЖДАЮ:
Директор МУ "СОИИ" К.В.Нецветаев
_________________ | [11 empty] | _________________
" _____ " ________________ 2011 г. | [11 empty] | "____" ______________2011 г.
МУ "СОИИ"
(наименование стройки)
ЛОКАЛЬНЫЙ СМЕТНЫЙ РАСЧЕТ №
(локальная смета)
|  | на | ремонт муниципальных источников противопожарного водоснабжения ,
входящих в состав имущества муниципальной казны г.Перми
Основание:
|  |  | Сметная стоимость строительных работ _______________________________________________________________________________________________ | [5 empty] | ___________________________241746,6 |  | руб.
|  |  | Средства на оплату труда _______________________________________________________________________________________________ | [5 empty] | ___________________________16302,17 |  | руб.
|  |  | Сметная трудоемкость _______________________________________________________________________________________________ | [5 empty] | _______________________________________________________________________________________________164,29 |  | чел.час
Составлен(а) в текущих (прогнозных) ценах по состоянию на 3 кв. 2011 г.
№ пп | Обоснование | Наименование | Ед. изм. | Кол. | Стоимость единицы, руб. |  |  |  | Общая стоимость, руб. |  |  |  | Т/з осн. раб.на ед. | Т/з осн. раб. Всего | Т/з мех. на ед. | Т/з мех. Всего
[5 empty] | Всего | В том числе |  |  | Всего | В том числе
[6 empty] | Осн.З/п | Эк.Маш | З/пМех |  | Осн.З/п | Эк.Маш | З/пМех
1 | 2 | 3 | 4 | 5 | 6 | 7 | 8 | 9 | 10 | 11 | 12 | 13 | 14 | 15 | 16 | 17
Раздел 1.
Замена пожарных гидрантов
1 | ФЕРр66-10-4 | Очистка колодцев: от мокрого ила и грязи при наличии труб | 1 м3 ила, грязи | 10,99 0,785*14 | 53.59 | 50.93 | 2.66 |  | 588.95 | 559.72 | 29.23 |  | 6.58 | 72.31
2 | ФЕРр66-13-1 | Проверка крепления трубопроводов: при однотрубной прокладке труб диаметром до 200 мм | 1 км теплотрассы | 0,021 1,5*14/1000 | 168.3 | 168.3 |  |  | 3.53 | 3.53 |  |  | 20.6 | 0.43
3 | ФЕРр66-20-1 | Замена прокладок на фланцевых соединениях трубопроводов диаметром труб: до 100 мм | 10 прокладок | 1,4 14/10 | 94.48 | 29.26 | 8.72 |  | 132.27 | 40.96 | 12.21 |  | 3.43 | 4.8
4 | ФЕРр52-11-3 | Водоотлив электрическими (механическими) насосами | 100 м3 воды | 0.28 | 63.02 | 54.6 | 8.42 | 4.43 | 17.65 | 15.29 | 2.36 | 1.24 | 7 | 1.96 | 0.44 | 0.12
5 | ФЕРр65-3-12 | Снятие пожарных гидрантов | 100 шт. арматуры | 0.14 | 2577.54 | 2513.79 | 63.75 | 8.7 | 360.86 | 351.93 | 8.93 | 1.22 | 294.7 | 41.26 | 0.75 | 0.11
6 | ФЕР22-03-011-03 | Установка: гидрантов пожарных 64,65 = 1 213,05 - 1 x 1 148,40 | 1 шт. | 0.14 | 64.65 | 16.89 | 4.85 | 0.27 | 9.05 | 2.36 | 0.68 | 0.04 | 1.98 | 0.28 | 0.02
7 | Счет-фактура | Гидранты пожарные подземные ПГ-1,75 (9835/1,18/4,16*1,065) | шт | 2 | 2133.77 |  |  |  | 4267.54
8 | Счет-фактура | Гидранты пожарные подземные ПГ-2,0 (10429/1,18/4,16*1,065) | шт | 5 | 2262.65 |  |  |  | 11313.25
9 | Счет-фактура | Гидранты пожарные подземные ПГ-2,25 (10839/1,18/4,16*1,065) | шт | 2 | 2351.6 |  |  |  | 4703.2
10 | Счет-фактура | Гидранты пожарные подземные ПГ-2,50 (11283/1,18/4,16*1,065) | шт | 3 | 2447.93 |  |  |  | 7343.79
11 | Счет-фактура | Гидранты пожарные подземные ПГ-2,75 (11707/1,18/4,16*1,065) | шт | 2 | 2539.92 |  |  |  | 5079.84
12 | ФЕРр66-23-1 | Замена люков колодцев и камер | 1 люк | 6 | 822.09 | 31.13 | 8.72 |  | 4932.54 | 186.78 | 52.32 |  | 3.65 | 21.9
Устранение смещения плиты перекрытия колодца
13 | ФЕР07-06-002-07 | Демонтаж Устройство плит перекрытий каналов площадью: до 5 м2 КОЭФ. К ПОЗИЦИИ: Демонтаж ПЗ=0,8 (ОЗП=0,8; ЭМ=0,8 к расх.; ЗПМ=0,8; МАТ=0 к расх.; ТЗ=0,8; ТЗМ=0,8) | 100 шт. сборных конструкций | 0.01 | 5417.05 | 901.2 | 4515.85 | 629.21 | 54.17 | 9.01 | 45.16 | 6.29 | 95.872 | 0.96 | 46.608 | 0.47
14 | ФЕР07-06-002-07 | Устройство плит перекрытий каналов площадью: до 5 м2 | 100 шт. сборных конструкций | 0.01 | 7019.12 | 1126.5 | 5644.81 | 786.51 | 70.19 | 11.27 | 56.45 | 7.87 | 119.84 | 1.2 | 58.26 | 0.58
Установка конус-пирамид
15 | ФЕР14-02-012-02 | Установка деревянных конструкций каркасов: конус-пирамид из брусков | 1 м3 | 0,045 0,015*3 | 2310.22 | 352.22 | 31.38 |  | 103.96 | 15.85 | 1.41 |  | 40.3 | 1.81
16 | ТЕР10-01-044-06 | Обивка кровельной сталью неоцинкованной по дереву с одной стороны | 100 м2 проемов | 0,0009 0,03*3/100 | 7007.95 | 958.11 | 16.31 | 1.1 | 6.31 | 0.86 | 0.01 |  | 81.75 | 0.07 | 0.18
Установка указателей пожарных гидрантов
19 | ФЕР34-02-008-04 | Установка указателя на стене 5,11 = 9,51 - 1 x 4,40 | 1 шт. | 14 | 5.11 | 5.11 |  |  | 71.54 | 71.54 |  |  | 0.61 | 8.54
20 | ФССЦ-101-2589 | Дюбель-гвоздь 6/39 мм | шт. | 56 | 0.7 |  |  |  | 39.2
21 | Счет-фактура | Настенный указатель пожарных гидрантов (металлический светоотражающий 300х300мм) (230/1,18/4,16*1,065) | шт | 14 | 49.9 |  |  |  | 698.6
Погрузка и вывоз строительного мусора
23 | ФСЦП311-01-146-1 | Мусор строительный с погрузкой вручную: погрузка | тонна | 15,18 11*1,38 | 32.93 | 4.15 | 28.78 |  | 499.88 | 63 | 436.88 |  | 0.578 | 8.77
24 | ФСЦП310-3025-1 | Перевозка грузов автомобилями-самосвалами грузоподъемностью 10 т работающих вне карьера: расстояние перевозки 25 км; нормативное время пробега 1,696 час; класс груза 1 | 1 тонна | 15,18 11*1,38 | 16.78 |  | 16.78 |  | 254.72 |  | 254.72
Итого прямые затраты по смете в ценах 2001г. | [8 empty] | 40551.04 | 1332.1 | 900.36 | 16.66 |  | 164.29 |  | 1.28
Итого прямые затраты по смете с учетом коэффициентов к итогам | [8 empty] | 181168.08 | 16091.75 | 1739.57 | 210.42 |  | 164.29 |  | 1.28
В том числе, справочно:
Индекс инфляции на 3 кв. 2011 г. НП "Строители Урала" (ФЕР-2001 в ред.2009 г.) ОЗП=12,63; ЭМ=5,02; ЗПМ=12,63; МАТ=4,16 (Поз. 1-3, 12, 4-11, 13-15, 20-20.1, 16, 19, 21) | [8 empty] | 136685.58 | 14759.63 | 839.22 | 193.76
Перевозки ПЗ=6,21 (Поз. 23-24) | [8 empty] | 3931.46
Накладные расходы | [8 empty] | 13163.99
В том числе, справочно:
95%*0,85 ФОТ (от 16302,17) (Поз. 1-3, 12, 4-11, 13-15, 20-20.1, 16, 19, 23) | [8 empty] | 13163.99
Сметная прибыль | [8 empty] | 6520.87
В том числе, справочно:
50%*0,8 ФОТ (от 16302,17) (Поз. 1-3, 12, 4-11, 13-15, 20-20.1, 16, 19, 23) | [8 empty] | 6520.87
Итоги по смете:
Наружные инженерные сети: разборка, очистка (ремонтно-строительные) | [8 empty] | 15850.55 |  |  |  |  | 72.74
Наружные инженерные сети: другие работы (ремонтно-строительные) | [8 empty] | 26527.27 |  |  |  |  | 26.7
Фундаменты (ремонтно-строительные) | [8 empty] | 457.05 |  |  |  |  | 1.96 |  | 0.12
Внутренние санитарно-технические работы: демонтаж и разборка (ремонтно-строительные) | [8 empty] | 9875.51 |  |  |  |  | 41.26 |  | 0.11
Наружные сети водопровода, канализации, теплоснабжения, газопровода | [8 empty] | 136158.53 |  |  |  |  | 0.28
Бетонные и железобетонные сборные конструкции в промышленном строительстве | [8 empty] | 1301.74 |  |  |  |  | 2.16 |  | 1.05
Строительство теплиц в сельском хозяйстве | [8 empty] | 972.74 |  |  |  |  | 1.81
Деревянные конструкции | [8 empty] | 46.65 |  |  |  |  | 0.07
Прокладка и монтаж сетей связи | [8 empty] | 1994.59 |  |  |  |  | 8.54
Прочие ремонтно-строительные работы | [8 empty] | 2906.18
Погрузо-разгрузочные работы при автомобильных перевозках | [8 empty] | 3180.32 |  |  |  |  | 8.77
Перевозка грузов автомобильным транспортом | [8 empty] | 1581.81
Итого | [8 empty] | 200852.94 |  |  |  |  | 164.29 |  | 1.28
В том числе:
Материалы | [8 empty] | 159405.3
Машины и механизмы | [8 empty] | 1739.57
ФОТ | [8 empty] | 16302.17
Накладные расходы | [8 empty] | 13163.99
Сметная прибыль | [8 empty] | 6520.87
Непредвиденные затраты 2% | [8 empty] | 4017.06
Итого с непредвиденными | [8 empty] | 204870
НДС 18% | [8 empty] | 36876.6
ВСЕГО по смете | [8 empty] | 241746.6 |  |  |  |  | 164.29 |  | 1.28
Составил: ___________________________
(должность, подпись, расшифровка)
Проверил: ___________________________
(должность, подпись, расшифровка)