## Локальная смета
СОГЛАСОВАНО: | [11 empty] | УТВЕРЖДАЮ:
_________________ | [11 empty] | _________________
" _____ " ________________ 2011 г. | [11 empty] | "____" ______________2011 г.
МУЗ "ГП №9"
(наименование стройки)
ЛОКАЛЬНЫЙ СМЕТНЫЙ РАСЧЕТ №
(локальная смета)
|  | на | текущий ремонт системы вентиляции и кондиционирования , Писарева,56 литер "б"
(наименование работ и затрат, наименование объекта)
Основание:
|  |  | Сметная стоимость _______________________________________________________________________________________________ | [5 empty] | ___________________________235343,33 |  | руб.
|  |  | строительных работ _______________________________________________________________________________________________ | [5 empty] | _______________________________________________________________________________________________172514,24 |  | руб.
|  |  | монтажных работ _______________________________________________________________________________________________ | [5 empty] | _______________________________________________________________________________________________23018,6 |  | руб.
|  |  | Средства на оплату труда _______________________________________________________________________________________________ | [5 empty] | ___________________________24390,1 |  | руб.
|  |  | Сметная трудоемкость _______________________________________________________________________________________________ | [5 empty] | _______________________________________________________________________________________________198,26 |  | чел.час
Составлен(а) в текущих (прогнозных) ценах по состоянию на __3 кв___2011 г.
№ пп | Обоснование | Наименование | Ед. изм. | Кол. | Стоимость единицы, руб. |  |  |  | Общая стоимость, руб. |  |  |  | Т/з осн. раб.на ед. | Т/з осн. раб. Всего | Т/з мех. на ед. | Т/з мех. Всего
[5 empty] | Всего | В том числе |  |  | Всего | В том числе
[6 empty] | Осн.З/п | Эк.Маш | З/пМех |  | Осн.З/п | Эк.Маш | З/пМех
1 | 2 | 3 | 4 | 5 | 6 | 7 | 8 | 9 | 10 | 11 | 12 | 13 | 14 | 15 | 16 | 17
Раздел 1. Вентиляция
1 | ФЕР20-02-019-01 В ред. пр. № 253 Минрегиона РФ | Установка кронштейнов под вентиляционное оборудование | 100 кг изделия | 0.2 | 939.14 | 55.26 | 12.06 |  | 187.83 | 11.05 | 2.41 |  | 6.02 | 1.2
Система В1 (кабинет ФГС)
2 | ФЕР20-03-003-02 В ред. пр. № 253 Минрегиона РФ | Установка вентиляторов крышных массой: до 0,2 т КОЭФ. К ПОЗИЦИИ: 1.20.19.ОП Индивидуальные испытания систем вентиляции и кондиционирования воздуха ОЗП=1,05; ЭМ=1,05 к расх.; ЗПМ=1,05; ТЗ=1,05; ТЗМ=1,05 | 1 вентилятор | 1 | 185.58 | 84.85 | 58.35 | 2.84 | 185.58 | 84.85 | 58.35 | 2.84 | 8.82 | 8.82 | 0.21 | 0.21
3 | ФССЦ-301-0140 Пр. Минрегиона №308 от 28.07.09 | Вентиляторы крышные | компл. | 1 | 4087.82 |  |  |  | 4087.82
4 | ФЕР20-02-009-01 В ред. пр. № 253 Минрегиона РФ прим. | Установка диффузоров из листовой стали круглого сечения диаметром: 200 мм КОЭФ. К ПОЗИЦИИ: 1.20.19.ОП Индивидуальные испытания систем вентиляции и кондиционирования воздуха ОЗП=1,05; ЭМ=1,05 к расх.; ЗПМ=1,05; ТЗ=1,05; ТЗМ=1,05 | 1 зонт | 1 | 8.2 | 4.53 | 1.64 |  | 8.2 | 4.53 | 1.64 |  | 0.49 | 0.49
5 | ФССЦ-301-0277 Пр. Минрегиона №308 от 28.07.09 | Диффузор вентиляционных систем из листовой оцинкованной стали,: круглые, диаметром шахты 200 мм | шт. | 1 | 45.4 |  |  |  | 45.4
6 | ФЕР20-01-001-01 В ред. пр. № 253 Минрегиона РФ | Прокладка воздуховодов из листовой, оцинкованной стали и алюминия класса Н (нормальные) толщиной: 0,5 мм, диаметром до 200 мм | 100 м2 поверхности воздуховодов | 0.06 | 2045.07 | 1467.1 | 143.32 | 7.02 | 122.7 | 88.03 | 8.6 | 0.42 | 167.86 | 10.07 | 0.52 | 0.03
7 | ФССЦ-301-1786 Пр. Минрегиона №308 от 28.07.09 | Воздуховоды из оцинкованной стали толщиной: 0,5 мм, диаметром до 200 мм | м2 | 6 | 96.29 |  |  |  | 577.74
8 | ФЕР20-02-019-01 В ред. пр. № 253 Минрегиона РФ | Установка кронштейнов под вентиляционное оборудование | 100 кг изделия | 0.03 | 939.14 | 55.26 | 12.06 |  | 28.17 | 1.66 | 0.36 |  | 6.02 | 0.18
Раздел 2. Кондиционирование
9 | ТЕР20-06-017-01 Распоряж. Правит. Пермского края от 20.01.10 №9-рп прим. | Установка кондиционера сплит-системы Mitsubishi SRK 40 HG-S КОЭФ. К ПОЗИЦИИ: 1.20.19.ОП Индивидуальные испытания систем вентиляции и кондиционирования воздуха ОЗП=1,05; ЭМ=1,05 к расх.; ЗПМ=1,05; ТЗ=1,05; ТЗМ=1,05 | 1 блок | 3 | 285.66 | 182.88 | 31.44 | 1.61 | 856.98 | 548.64 | 94.32 | 4.83 | 13.39 | 40.17 | 0.08 | 0.24
10 | прайс ООО "КЛИМАТЕХНИКА-ПЕРМЬ | Кондиционер сплит-система Mitsubishi SRK 40 HG-S | шт | 3 | 9260.88 |  |  |  | 27782.64
11 | ФЕРм11-04-005-01 В ред. пр. № 321 Минрегиона РФ | Пульт, рабочее место, масса: до 0,3 т | 1 шт. | 3 | 332.49 | 181.19 | 104.3 | 5.81 | 997.47 | 543.57 | 312.9 | 17.43 | 20.2 | 60.6 | 0.43 | 1.29
12 | ФЕР16-04-002-01 В ред. пр. № 253 Минрегиона РФ | Прокладка трубопроводов водоснабжения из напорных полиэтиленовых труб низкого давления среднего типа наружным диаметром: 20 мм | 100 м трубопровода | 0.2 | 3753.4 | 1887.18 | 1362.19 | 181.17 | 750.68 | 377.44 | 272.44 | 36.23 | 190.24 | 38.05 | 13.42 | 2.68
13 | ФЕРм08-02-401-01 Изм. Прик.Минрег. от 21.12.10 №747 | Кабель двух-четырехжильный сечением жилы до 16 мм2 с креплением накладными скобами, полосками с установкой ответвительных коробок | 100 м | 0.05 | 2419.54 | 485.04 | 93.04 | 3.38 | 120.98 | 24.25 | 4.65 | 0.17 | 51.6 | 2.58 | 0.25 | 0.01
14 | ФЕРм12-01-105-01 В ред. пр. № 321 Минрегиона РФ | Трубопровод из медных труб на условное давление до 2,5 МПа, диаметр труб наружный: 18 мм | 100 м | 0.1 | 1203.56 | 849.45 | 294.56 | 18.63 | 120.36 | 84.95 | 29.46 | 1.86 | 88.3 | 8.83 | 1.51 | 0.15
15 | ФЕРм12-01-105-02 В ред. пр. № 321 Минрегиона РФ | Трубопровод из медных труб на условное давление до 2,5 МПа, диаметр труб наружный: 28 мм | 100 м | 0.1 | 1350.82 | 1077.44 | 146.75 | 9.45 | 135.08 | 107.74 | 14.68 | 0.95 | 112 | 11.2 | 0.83 | 0.08
16 | ФЕР26-01-017-01 В ред. пр. № 253 Минрегиона РФ | Изоляция трубопроводов изделиями из вспененного каучука ("Армофлекс"), вспененного полиэтилена ("Термофлекс"): трубками | 10 м трубопровода | 0.3 | 2166.81 | 34.92 | 22.63 |  | 650.04 | 10.48 | 6.79 |  | 3.52 | 1.06
Итого прямые затраты по смете в ценах 2001г. | [8 empty] | 36657.67 | 1887.19 | 806.6 | 64.73 |  | 183.25 |  | 4.69
Итого прямые затраты по смете с учетом коэффициентов к итогам | [8 empty] | 160460.88 | 23522.83 | 5158.19 | 867.27 |  | 198.26 |  | 5.48
В том числе, справочно:
индекс к ФЕР-2009 ОЗП=11,44; ЭМ=5,62; ЗПМ=11,44; МАТ=3,88 (Поз. 1-10, 12, 16, 11, 13-15) | [8 empty] | 121244.73 | 19702.26 | 3726.49 | 675.78
При ремонте и реконструкции зданий и сооружений работы, аналогичные технологическим процессам в новом строительстве ОЗП=1,15; ЭМ=1,25; ЗПМ=1,25; ТЗ=1,15; ТЗМ=1,25 (Поз. 1-10, 12, 16) | [8 empty] | 2558.48 | 1933.38 | 625.1 | 126.76 |  | 15.006 |  | 0.79
Накладные расходы | [8 empty] | 21871.33
В том числе, справочно:
68% = 80%*0,85 ФОТ (от 2236,52) (Поз. 14-15) | [8 empty] | 1520.83
78% = 92%*0,85 ФОТ (от 6417,84) (Поз. 11) | [8 empty] | 5005.92
81% = 95%*0,85 ФОТ (от 279,36) (Поз. 13) | [8 empty] | 226.28
77% = 100%*0,9 * 0,85 ФОТ (от 137,87) (Поз. 16) | [8 empty] | 106.16
98% = 128%*0,9 * 0,85 ФОТ (от 15318,51) (Поз. 1-10, 12) | [8 empty] | 15012.14
Сметная прибыль | [8 empty] | 13200.63
В том числе, справочно:
48% = 60%*0,8 ФОТ (от 2236,52) (Поз. 14-15) | [8 empty] | 1073.53
52% = 65%*0,8 ФОТ (от 6697,2) (Поз. 11, 13) | [8 empty] | 3482.55
48% = 70%*0,85 * 0,8 ФОТ (от 137,87) (Поз. 16) | [8 empty] | 66.18
56% = 83%*0,85 * 0,8 ФОТ (от 15318,51) (Поз. 1-10, 12) | [8 empty] | 8578.37
Итоги по смете:
Итого Строительные работы | [8 empty] | 172514.24 |  |  |  |  | 115.05 |  | 3.95
Итого Монтажные работы | [8 empty] | 23018.6 |  |  |  |  | 83.21 |  | 1.53
Итого | [8 empty] | 195532.84 |  |  |  |  | 198.26 |  | 5.48
В том числе:
Материалы | [8 empty] | 131779.86
Машины и механизмы | [8 empty] | 5158.19
ФОТ | [8 empty] | 24390.1
Накладные расходы | [8 empty] | 21871.33
Сметная прибыль | [8 empty] | 13200.63
Непредвиденные затраты 2% | [8 empty] | 3910.66
Итого с непредвиденными | [8 empty] | 199443.5
НДС 18% | [8 empty] | 35899.83
ВСЕГО по смете | [8 empty] | 235343.33 |  |  |  |  | 198.26 |  | 5.48
Составил: ___________________________
(должность, подпись, расшифровка)
Проверил: ___________________________
(должность, подпись, расшифровка)