## Локальная смета
СОГЛАСОВАНО: | [8 empty] | УТВЕРЖДАЮ:
________________ | [8 empty] | ________________
" _____ " ________________ 2011 г. | [8 empty] | "______ " _______________2011 г.
МУЗ "ГКП № 4"
(наименование стройки)
ЛОКАЛЬНЫЙ СМЕТНЫЙ РАСЧЕТ №
(локальная смета)
| на | Электромонтажные работы при капитальном ремонте поликлиники № 5 ул.Екатерининская, 224
(наименование работ и затрат, наименование объекта)
Основание:
|  | Сметная стоимость _______________________________________________________________________________________________ |  | ___________________________436989,41 |  | руб.
|  | строительных работ _______________________________________________________________________________________________ |  | _______________________________________________________________________________________________132040,32 |  | руб.
|  | монтажных работ _______________________________________________________________________________________________ |  | _______________________________________________________________________________________________231028,32 |  | руб.
|  | Средства на оплату труда _______________________________________________________________________________________________ |  | ___________________________72723,51 |  | руб.
|  | Сметная трудоемкость _______________________________________________________________________________________________ |  | _______________________________________________________________________________________________546,32 |  | чел.час
Составлен(а) в текущих (прогнозных) ценах по состоянию на 3 кв 2011 г.
№ пп | Обоснование | Наименование | Ед. изм. | Кол. | Стоимость единицы, руб. |  |  |  | Общая стоимость, руб.
[5 empty] | Всего | В том числе |  |  | Всего | В том числе
[6 empty] | Осн.З/п | Эк.Маш. | З/пМех |  | Осн.З/п | Эк.Маш. | З/пМех
1 | 2 | 3 | 4 | 5 | 6 | 7 | 8 | 9 | 10 | 11 | 12 | 13
Раздел 1.
1 | ФЕРм08-03-599-09 В ред. пр. № 321 Минрегиона РФ | Щитки осветительные, устанавливаемые на стене: распорными дюбелями, масса щитка до 6 кг КОЭФ. К ПОЗИЦИИ: ПЗ=0,8 (ОЗП=0,8; ЭМ=0,8 к расх.; ЗПМ=0,8; МАТ=0,8 к расх.; ТЗ=0,8; ТЗМ=0,8) ИНДЕКС К ПОЗИЦИИ(справочно): 1 Индексы на 3 кв. 2011г. ОЗП=11,44; ЭМ=5,62; ЗПМ=11,44; МАТ=3,88 | 1 шт. | 2 | 69.34 | 26.66 | 2.78 | 0.11 | 138.68 | 53.32 | 5.56 | 0.22
2 | Прайс | Щит ЩРН на 36 групп в комплекте ИНДЕКС К ПОЗИЦИИ(справочно): 2 В текущих ценах без индексации | шт | 1 | 2100 |  |  |  | 2100
3 | Прайс | Щит ЩРН на 25 групп в комплекте ИНДЕКС К ПОЗИЦИИ(справочно): 2 В текущих ценах без индексации | шт | 1 | 1900 |  |  |  | 1900
4 | ФЕРм08-02-390-01 Изм. Прик.Минрег. от 21.12.10 №747 | Короба пластмассовые: шириной до 40 мм КОЭФ. К ПОЗИЦИИ: ПЗ=0,8 (ОЗП=0,8; ЭМ=0,8 к расх.; ЗПМ=0,8; МАТ=0,8 к расх.; ТЗ=0,8; ТЗМ=0,8) ИНДЕКС К ПОЗИЦИИ(справочно): 1 Индексы на 3 кв. 2011г. ОЗП=11,44; ЭМ=5,62; ЗПМ=11,44; МАТ=3,88 | 100 м | 4.2 | 190.12 | 123.94 | 24.96 | 0.1 | 798.5 | 520.55 | 104.83 | 0.42
5 | Прайс | Короба электротехнические пластмассовые 25х16 ИНДЕКС К ПОЗИЦИИ(справочно): 2 В текущих ценах без индексации | м | 420 | 44.1 |  |  |  | 18522
6 | ФЕРм08-02-390-02 Изм. Прик.Минрег. от 21.12.10 №747 | Короба пластмассовые: шириной до 63 мм КОЭФ. К ПОЗИЦИИ: ПЗ=0,8 (ОЗП=0,8; ЭМ=0,8 к расх.; ЗПМ=0,8; МАТ=0,8 к расх.; ТЗ=0,8; ТЗМ=0,8) ИНДЕКС К ПОЗИЦИИ(справочно): 1 Индексы на 3 кв. 2011г. ОЗП=11,44; ЭМ=5,62; ЗПМ=11,44; МАТ=3,88 | 100 м | 0.5 | 224.06 | 139.91 | 28.21 | 0.1 | 112.03 | 69.96 | 14.11 | 0.05
7 | Прайс | Короба электротехнические пластмассовые 60х40 ИНДЕКС К ПОЗИЦИИ(справочно): 2 В текущих ценах без индексации | м | 50 | 5.82 |  |  |  | 291
8 | ФЕРм08-02-409-04 Изм. Прик.Минрег. от 21.12.10 №747 | Труба винипластовая по установленным конструкциям, по потолкам, диаметр: до 50 мм КОЭФ. К ПОЗИЦИИ: ПЗ=0,8 (ОЗП=0,8; ЭМ=0,8 к расх.; ЗПМ=0,8; МАТ=0,8 к расх.; ТЗ=0,8; ТЗМ=0,8) ИНДЕКС К ПОЗИЦИИ(справочно): 1 Индексы на 3 кв. 2011г. ОЗП=11,44; ЭМ=5,62; ЗПМ=11,44; МАТ=3,88 | 100 м | 5.4 | 1465.54 | 205.3 | 90.12 | 3.57 | 7913.92 | 1108.62 | 486.65 | 19.28
9 | Прайс | Труба гофр.лег.d30 ИНДЕКС К ПОЗИЦИИ(справочно): 2 В текущих ценах без индексации | м | 140 | 11 |  |  |  | 1540
10 | Прайс | Труба гофр.лег.d20 ИНДЕКС К ПОЗИЦИИ(справочно): 2 В текущих ценах без индексации | м | 400 | 4.5 |  |  |  | 1800
11 | ФССЦ-503-0460 Пр. Минрегиона №308 от 28.07.09 Применительно | Разветвительная коробка ИНДЕКС К ПОЗИЦИИ(справочно): 2 В текущих ценах без индексации | шт. | 80 | 2.85 |  |  |  | 228
12 | ФЕРм08-02-399-01 В ред. пр. № 321 Минрегиона РФ | Провод в коробах, сечением: до 6 мм2 КОЭФ. К ПОЗИЦИИ: ПЗ=0,8 (ОЗП=0,8; ЭМ=0,8 к расх.; ЗПМ=0,8; МАТ=0,8 к расх.; ТЗ=0,8; ТЗМ=0,8) ИНДЕКС К ПОЗИЦИИ(справочно): 1 Индексы на 3 кв. 2011г. ОЗП=11,44; ЭМ=5,62; ЗПМ=11,44; МАТ=3,88 | 100 м | 10.9 | 109.84 | 26.47 | 40.8 | 14.58 | 1197.26 | 288.52 | 444.72 | 158.92
13 | Прайс | Кабели силовые с медными жилами ВВГнг 3х1,5 ИНДЕКС К ПОЗИЦИИ(справочно): 2 В текущих ценах без индексации | м | 310 | 16.5 |  |  |  | 5115
14 | Прайс | Кабели силовые с медными жилами ВВГнг 3х2,5 ИНДЕКС К ПОЗИЦИИ(справочно): 2 В текущих ценах без индексации | м | 640 | 25 |  |  |  | 16000
15 | Прайс | Кабели силовые с медными жилами ВВГнг 5х10 ИНДЕКС К ПОЗИЦИИ(справочно): 2 В текущих ценах без индексации | м | 140 | 192 |  |  |  | 26880
16 | ФЕРм08-03-594-14 В ред. пр. № 321 Минрегиона РФ | Светильник в подвесных потолках, устанавливаемый: на профиле, количество ламп в светильнике до 4 КОЭФ. К ПОЗИЦИИ: ПЗ=0,8 (ОЗП=0,8; ЭМ=0,8 к расх.; ЗПМ=0,8; МАТ=0,8 к расх.; ТЗ=0,8; ТЗМ=0,8) ИНДЕКС К ПОЗИЦИИ(справочно): 1 Индексы на 3 кв. 2011г. ОЗП=11,44; ЭМ=5,62; ЗПМ=11,44; МАТ=3,88 | 100 шт. | 0.73 | 12881.82 | 2118.91 | 2541.18 | 847.13 | 9403.73 | 1546.8 | 1855.06 | 618.4
17 | Прайс | Светильник TLC418 OL ECO с/л (Встроенный (595х595), опаловый рассеиватель, ЭПРА, лампы PHILIPS) ИНДЕКС К ПОЗИЦИИ(справочно): 2 В текущих ценах без индексации | шт | 73 | 720 |  |  |  | 52560
18 | ФЕРм08-03-591-01 В ред. пр. № 321 Минрегиона РФ | Выключатель: одноклавишный неутопленного типа при открытой проводке КОЭФ. К ПОЗИЦИИ: ПЗ=0,8 (ОЗП=0,8; ЭМ=0,8 к расх.; ЗПМ=0,8; МАТ=0,8 к расх.; ТЗ=0,8; ТЗМ=0,8) ИНДЕКС К ПОЗИЦИИ(справочно): 1 Индексы на 3 кв. 2011г. ОЗП=11,44; ЭМ=5,62; ЗПМ=11,44; МАТ=3,88 | 100 шт. | 0.24 | 598.53 | 313.47 | 15.79 | 0.33 | 143.65 | 75.23 | 3.79 | 0.08
19 | Прайс | Выключатель для откр. уст-ки 1-кл. ИНДЕКС К ПОЗИЦИИ(справочно): 2 В текущих ценах без индексации | шт | 24 | 40.52 |  |  |  | 972.48
20 | ФЕРм08-03-591-04 В ред. пр. № 321 Минрегиона РФ | Выключатель: двухклавишный неутопленного типа при открытой проводке КОЭФ. К ПОЗИЦИИ: ПЗ=0,8 (ОЗП=0,8; ЭМ=0,8 к расх.; ЗПМ=0,8; МАТ=0,8 к расх.; ТЗ=0,8; ТЗМ=0,8) ИНДЕКС К ПОЗИЦИИ(справочно): 1 Индексы на 3 кв. 2011г. ОЗП=11,44; ЭМ=5,62; ЗПМ=11,44; МАТ=3,88 | 100 шт. | 0.24 | 628.05 | 348.39 | 17.73 | 0.43 | 150.73 | 83.61 | 4.26 | 0.1
21 | Прайс | Выключатель для откр. уст-ки 2-кл. ИНДЕКС К ПОЗИЦИИ(справочно): 2 В текущих ценах без индексации | шт | 24 | 50.64 |  |  |  | 1215.36
22 | ФЕРм08-03-591-08 В ред. пр. № 321 Минрегиона РФ | Розетка штепсельная: неутопленного типа при открытой проводке КОЭФ. К ПОЗИЦИИ: ПЗ=0,8 (ОЗП=0,8; ЭМ=0,8 к расх.; ЗПМ=0,8; МАТ=0,8 к расх.; ТЗ=0,8; ТЗМ=0,8) ИНДЕКС К ПОЗИЦИИ(справочно): 1 Индексы на 3 кв. 2011г. ОЗП=11,44; ЭМ=5,62; ЗПМ=11,44; МАТ=3,88 | 100 шт. | 0.48 | 630.41 | 342.83 | 17.73 | 0.43 | 302.6 | 164.56 | 8.51 | 0.21
23 | Прайс | Розетка для откр. уст-ки двойная ИНДЕКС К ПОЗИЦИИ(справочно): 2 В текущих ценах без индексации | шт | 48 | 60.76 |  |  |  | 2916.48
Итого прямые затраты по смете в ценах 2001г. | [8 empty] | 152201.42 | 3911.17 | 2927.49 | 797.68
Итого прямые затраты по смете с учетом коэффициентов к итогам | [8 empty] | 154594.95 | 5280.08 | 3952.11 | 1076.87
В том числе, справочно:
2. Производство монтажных работ в существующих зданиях и сооружениях в стесненных условиях: с наличием в зоне производства работ действующего технологического оборудования (станков, установок, кранов и т.п.) или загромождающих предметов (лабораторное оборудование, мебель и т. п.), или движения транспорта по внутрицеховым путям. ОЗП=1,35; ЭМ=1,35; ЗПМ=1,35; ТЗ=1,35; ТЗМ=1,35 (Поз. 1, 4, 6, 8, 12, 16, 18, 20, 22) | [8 empty] | 2393.53 | 1368.91 | 1024.62 | 279.19
Итого прямые затраты по смете с учетом индексов, в текущих ценах | [8 empty] | 266346.37 | 60404.12 | 22210.86 | 12319.39
Накладные расходы | [8 empty] | 58906.04
Сметная прибыль | [8 empty] | 37816.23
Итоги по смете:
Итого Строительные работы | [8 empty] | 132040.32
Итого Монтажные работы | [8 empty] | 231028.32
Итого | [8 empty] | 363068.64
Непредвиденные затраты 2% | [8 empty] | 7261.37
Итого с непредвиденными | [8 empty] | 370330.01
НДС 18% | [8 empty] | 66659.4
ВСЕГО по смете | [8 empty] | 436989.41