## Локальная смета
СОГЛАСОВАНО: | [11 empty] | УТВЕРЖДАЮ:
_________________ | [11 empty] | _________________
" _____ " ________________ 201_ г. | [11 empty] | "____" ______________201_ г.
Ул.Краснофлотская, 29 лит А
(наименование стройки)
ЛОКАЛЬНЫЙ СМЕТНЫЙ РАСЧЕТ №
(локальная смета)
|  | на | выполнение работ по текущему ремонту: опрессовка теплового узла объекта, расположенного по адресу: г. Пермь, ул. Краснофлотская,29 лит. А
(наименование работ и затрат, наименование объекта)
Основание:
|  |  | Сметная стоимость строительных работ _______________________________________________________________________________________________ | [5 empty] | ___________________________16040,91 |  | руб.
|  |  | Средства на оплату труда _______________________________________________________________________________________________ | [5 empty] | ___________________________2520,12 |  | руб.
|  |  | Сметная трудоемкость _______________________________________________________________________________________________ | [5 empty] | _______________________________________________________________________________________________22,63 |  | чел.час
Составлен(а) в текущих (прогнозных) ценах по состоянию на 3кв.2011_ г.
№ пп | Обоснование | Наименование | Ед. изм. | Кол. | Стоимость единицы, руб. |  |  |  | Общая стоимость, руб. |  |  |  | Т/з осн. раб.на ед. | Т/з осн. раб. Всего | Т/з мех. на ед. | Т/з мех. Всего
[5 empty] | Всего | В том числе |  |  | Всего | В том числе
[6 empty] | Осн.З/п | Эк.Маш | З/пМех |  | Осн.З/п | Эк.Маш | З/пМех
1 | 2 | 3 | 4 | 5 | 6 | 7 | 8 | 9 | 10 | 11 | 12 | 13 | 14 | 15 | 16 | 17
Раздел 1. Новый Раздел
1 | ТЕРр65-18-01 | Ремонт задвижек диаметром до: 100 мм без снятия с места | 100 шт. арматуры | 0.04 | 4452.03 | 3719.52 | 0.77 |  | 178.08 | 148.78 | 0.03 |  | 302.4 | 12.1 | 0.01
2 | ТЕРр65-22-04прим. | Прочистка грязевика | 100 приборов | 0.01 | 3090.96 | 2731.83 |  |  | 30.91 | 27.32 |  |  | 222.1 | 2.22
3 | ТЕР18-07-001-02 | Установка манометров: с трехходовым краном | 1 комплект | 3 | 215.4 | 3.1 |  |  | 646.2 | 9.3 |  |  | 0.22 | 0.66
4 | ТЕР18-07-001-04 | Установка термометров в оправе прямых и угловых | 1 комплект | 3 | 344.11 | 4.15 |  |  | 1032.33 | 12.45 |  |  | 0.31 | 0.93
5 | ТЕРр65-24-01прим. | Ревизия вентилей д=15 | 100 приборов | 0.04 | 191.12 | 191.12 |  |  | 7.64 | 7.64 |  |  | 15.73 | 0.63
6 | ТЕР16-07-005-02 | Гидравлическое испытание трубопроводов систем отопления, водопровода и горячего водоснабжения диаметром до 100 мм | 100 м трубопровода | 0.08 | 150.18 | 82.77 | 45.05 |  | 12.01 | 6.62 | 3.6 |  | 5.01 | 0.4
7 | ТЕРр65-23-02 | Слив и наполнение водой системы отопления: с осмотром системы | 1000 м3 объема здания | 3.728 | 15.43 | 15.43 |  |  | 57.52 | 57.52 |  |  | 1.27 | 4.73
8 | ТЕР16-02-007-01прим. | Установка дроссельной шайбы | 1 соединение | 1 | 116.26 | 13.53 | 5.23 |  | 116.26 | 13.53 | 5.23 |  | 0.96 | 0.96 | 0.01 | 0.01
Итого прямые затраты по смете в ценах 2001г. | [8 empty] | 2080.95 | 283.16 | 8.86 |  |  | 22.63 |  | 0.01
Итого прямые затраты по смете с учетом коэффициентов к итогам | [8 empty] | 10376.56 | 2520.12 | 38.81 |  |  | 22.63 |  | 0.01
В том числе, справочно:
ОЗП=8,9; ЭМ-ЗПМ=4,38; ЗПМ=8,9; МАТ=4,37 (Поз. 1-2, 5, 7, 3-4, 6, 8) | [8 empty] | 8295.61 | 2236.96 | 29.95
Накладные расходы | [8 empty] | 2042.14
В том числе, справочно:
74%*0,85 ФОТ (от 823,07) (Поз. 2, 5, 7) | [8 empty] | 517.71
103%*0,85 ФОТ (от 1324,14) (Поз. 1) | [8 empty] | 1159.28
128%*0.9 * 0,85 ФОТ (от 372,91) (Поз. 3-4, 6, 8) | [8 empty] | 365.15
Сметная прибыль | [8 empty] | 1175.29
В том числе, справочно:
50%*0,8 ФОТ (от 823,07) (Поз. 2, 5, 7) | [8 empty] | 329.23
60%*0,8 ФОТ (от 1324,14) (Поз. 1) | [8 empty] | 635.59
83%*0.85 * 0,8 ФОТ (от 372,91) (Поз. 3-4, 6, 8) | [8 empty] | 210.47
Итого | [8 empty] | 13593.99 |  |  |  |  | 22.63 |  | 0.01
В том числе:
Материалы | [8 empty] | 7817.63
Машины и механизмы | [8 empty] | 38.81
ФОТ | [8 empty] | 2520.12
Накладные расходы | [8 empty] | 2042.14
Сметная прибыль | [8 empty] | 1175.29
НДС 18% | [8 empty] | 2446.92
ВСЕГО по смете | [8 empty] | 16040.91 |  |  |  |  | 22.63 |  | 0.01
Составил: ___________________________
Проверил: ___________________________