## Локальная смета
СОГЛАСОВАНО: | [11 empty] | УТВЕРЖДАЮ:
_________________ | [11 empty] | _________________
" _____ " ________________ 201_ г. | [11 empty] | "____" ______________201_ г.
Ул.Борцов революции,153 а лит А;А1;А2
(наименование стройки)
ЛОКАЛЬНЫЙ СМЕТНЫЙ РАСЧЕТ №
(локальная смета)
|  | на | выполнение работ по текущему ремонту: опрессовка теплового узла объекта, расположенного по адресу: г. Пермь, ул. Б. Революции,153а лит. А,А1,А2
(наименование работ и затрат, наименование объекта)
Основание:
|  |  | Сметная стоимость строительных работ _______________________________________________________________________________________________ | [5 empty] | ___________________________40761,41 |  | руб.
|  |  | Средства на оплату труда _______________________________________________________________________________________________ | [5 empty] | ___________________________13090,4 |  | руб.
|  |  | Сметная трудоемкость _______________________________________________________________________________________________ | [5 empty] | _______________________________________________________________________________________________103,99 |  | чел.час
Составлен(а) в текущих (прогнозных) ценах по состоянию на 3 кв.2011_ г.
№ пп | Обоснование | Наименование | Ед. изм. | Кол. | Стоимость единицы, руб. |  |  |  | Общая стоимость, руб. |  |  |  | Т/з осн. раб.на ед. | Т/з осн. раб. Всего | Т/з мех. на ед. | Т/з мех. Всего
[5 empty] | Всего | В том числе |  |  | Всего | В том числе
[6 empty] | Осн.З/п | Эк.Маш | З/пМех |  | Осн.З/п | Эк.Маш | З/пМех
1 | 2 | 3 | 4 | 5 | 6 | 7 | 8 | 9 | 10 | 11 | 12 | 13 | 14 | 15 | 16 | 17
Раздел 1. Новый Раздел
1 | ТЕРр65-18-01 | Ремонт задвижек диаметром до: 100 мм без снятия с места | 100 шт. арматуры | 0.04 | 4452.03 | 3719.52 | 0.77 |  | 178.08 | 148.78 | 0.03 |  | 302.4 | 12.1 | 0.01
2 | ТЕРр65-22-04прим. | Прочистка и промывка фильтров | 100 приборов | 0.02 | 3090.96 | 2731.83 |  |  | 61.82 | 54.64 |  |  | 222.1 | 4.44
5 | ТЕРр65-05-01прим. | Ревизия вентилей диаметром до 20 мм КОЭФ. К ПОЗИЦИИ: МАТ=0 к расх. | 100шт | 0.22 | 1050.39 | 1046.52 | 3.87 |  | 231.09 | 230.24 | 0.85 |  | 81 | 17.82 | 0.05 | 0.01
6 | ТЕР16-02-007-01прим. | Установка дроссельной шайбы | 1 соединение | 2 | 116.26 | 13.53 | 5.23 |  | 232.52 | 27.06 | 10.46 |  | 0.96 | 1.92 | 0.01 | 0.02
7 | ТЕР16-02-007-01 | Демонтаж фланцевых соединений на стальных трубопроводах диаметром 50 мм КОЭФ. К ПОЗИЦИИ: ОЗП=0,4; ЭМ=0,4 к расх.; ЗПМ=0,4; МАТ=0 к расх.; ТЗ=0,4; ТЗМ=0,4 | 1 соединение | 4 | 7.5 | 5.41 | 2.09 |  | 30 | 21.64 | 8.36 |  | 0.38 | 1.52
8 | ТЕР16-02-007-01 | Установка фланцевых соединений на стальных трубопроводах диаметром 50 мм КОЭФ. К ПОЗИЦИИ: МАТ=0 к расх. | 1 соединение | 4 | 18.76 | 13.53 | 5.23 |  | 75.04 | 54.12 | 20.92 |  | 0.96 | 3.84 | 0.01 | 0.04
9 | ТЕРр65-14-03 | Разборка трубопроводов из водогазопроводных труб в зданиях и сооружениях на сварке диаметром до: 50 мм | 100 м трубопроводов | 0.34 | 565.31 | 529.74 | 12.74 |  | 192.21 | 180.11 | 4.33 |  | 43.6 | 14.82
10 | ТЕР16-02-001-04 | Прокладка трубопроводов отопления из стальных водогазопроводных неоцинкованных труб диаметром 32 мм КОЭФ. К ПОЗИЦИИ: МАТ=0 к расх. | 100 м трубопровода | 0.1 | 495.8 | 451.03 | 44.77 | 2.36 | 49.58 | 45.1 | 4.48 | 0.24 | 32.97 | 3.3 | 0.5 | 0.05
11 | ТЕР16-02-001-02 | Прокладка трубопроводов отопления из стальных водогазопроводных неоцинкованных труб диаметром 20 мм КОЭФ. К ПОЗИЦИИ: МАТ=0 к расх. | 100 м трубопровода | 0.24 | 495.8 | 451.03 | 44.77 | 2.36 | 118.99 | 108.25 | 10.74 | 0.57 | 32.97 | 7.91 | 0.5 | 0.12
12 | ТЕР16-07-005-01 | Гидравлическое испытание трубопроводов систем отопления, водопровода и горячего водоснабжения диаметром до 50 мм | 100 м трубопровода | 7.25 | 134.78 | 82.77 | 45.05 |  | 977.16 | 600.08 | 326.61 |  | 5.01 | 36.32
Итого прямые затраты по смете в ценах 2001г. | [8 empty] | 2146.49 | 1470.02 | 386.78 | 0.81 |  | 103.99 |  | 0.24
Итого прямые затраты по смете с учетом коэффициентов к итогам | [8 empty] | 16046.89 | 13083.19 | 1697.76 | 7.21 |  | 103.99 |  | 0.24
В том числе, справочно:
ОЗП=8,9; ЭМ-ЗПМ=4,38; ЗПМ=8,9; МАТ=4,37 (Поз. 1, 5, 2, 9, 3-4, 6-8, 10-12) | [8 empty] | 13900.4 | 11613.16 | 1310.98 | 6.4
Накладные расходы | [8 empty] | 11736.65
В том числе, справочно:
74%*0,85 ФОТ (от 2089,28) (Поз. 2, 9) | [8 empty] | 1314.16
103%*0,85 ФОТ (от 3373,28) (Поз. 1, 5) | [8 empty] | 2953.31
128%*0.9 * 0,85 ФОТ (от 7627,84) (Поз. 3-4, 6-8, 10-12) | [8 empty] | 7469.18
Сметная прибыль | [8 empty] | 6760.03
В том числе, справочно:
50%*0,8 ФОТ (от 2089,28) (Поз. 2, 9) | [8 empty] | 835.71
60%*0,8 ФОТ (от 3373,28) (Поз. 1, 5) | [8 empty] | 1619.17
83%*0.85 * 0,8 ФОТ (от 7627,84) (Поз. 3-4, 6-8, 10-12) | [8 empty] | 4305.15
Итого | [8 empty] | 34543.57 |  |  |  |  | 103.99 |  | 0.24
В том числе:
Материалы | [8 empty] | 1265.94
Машины и механизмы | [8 empty] | 1697.76
ФОТ | [8 empty] | 13090.4
Накладные расходы | [8 empty] | 11736.65
Сметная прибыль | [8 empty] | 6760.03
НДС 18% | [8 empty] | 6217.84
ВСЕГО по смете | [8 empty] | 40761.41 |  |  |  |  | 103.99 |  | 0.24
Составил:инженер 1 категории Н.Л.Гордина___________________________
Проверил: ___________________________