## Локальная смета
Приложение №2 к документации об открытом аукционе в электронной форме
СОГЛАСОВАНО: | [8 empty] | УТВЕРЖДАЮ:
________________ | [8 empty] | ________________
" _____ " ________________ 2011 г. | [8 empty] | "______ " _______________2011 г.
г.Пермь. Орджоникидзе, 96
(наименование стройки)
ЛОКАЛЬНЫЙ СМЕТНЫЙ РАСЧЕТ №
(локальная смета)
| на | выполнение работ по текущему ремонту помещений общественного центра, расположенного по адресу: г.Пермь, ул.Орджоникидзе,96
(наименование работ и затрат, наименование объекта)
Основание:
|  | Сметная стоимость _______________________________________________________________________________________________ |  | ___________________________278342,87 |  | руб.
|  | строительных работ _______________________________________________________________________________________________ |  | _______________________________________________________________________________________________208896,93 |  | руб.
|  | прочих _______________________________________________________________________________________________ |  | _______________________________________________________________________________________________26986,86 |  | руб.
|  | Средства на оплату труда _______________________________________________________________________________________________ |  | ___________________________50460,62 |  | руб.
|  | Сметная трудоемкость _______________________________________________________________________________________________ |  | _______________________________________________________________________________________________377,41 |  | чел.час
Составлен(а) в текущих (прогнозных) ценах по состоянию на 2 квартал 2011 г.
№ пп | Обоснование | Наименование | Ед. изм. | Кол. | Стоимость единицы, руб. |  |  |  | Общая стоимость, руб.
[5 empty] | Всего | В том числе |  |  | Всего | В том числе
[6 empty] | Осн.З/п | Эк.Маш. | З/пМех |  | Осн.З/п | Эк.Маш. | З/пМех
1 | 2 | 3 | 4 | 5 | 6 | 7 | 8 | 9 | 10 | 11 | 12 | 13
Раздел 1. Актовый зал
1 | ТЕРр57-02-1 Распоряж. Правит. Пермского края от 20.01.10 №9-рп | Разборка покрытий полов из линолеума и релина | 100 м2 покрытия | 0.77 | 131.11 | 126.2 | 4.91 | 2.14 | 100.95 | 97.17 | 3.78 | 1.65
2 | ТЕРр57-03-1 Распоряж. Правит. Пермского края от 20.01.10 №9-рп | Разборка плинтусов деревянных и из пластмассовых материалов | 100 м плинтуса | 0.41 | 41.77 | 41.77 |  |  | 17.13 | 17.13
3 | ТЕР11-01-036-01 Распоряж. Правит. Пермского края от 20.01.10 №9-рп | Устройство покрытий из линолеума на клее «Бустилат» | 100 м2 покрытия | 0.77 | 8292.62 | 500.32 | 67.45 | 5.76 | 6385.32 | 385.25 | 51.94 | 4.44
4 | СЦМ-101-0562 | Линолеум поливинилхлоридный на теплоизолирующей подоснове марок ПР-ВТ, ВК-ВТ, ЭК-ВТ | м2 | -78.54 | 70.08 |  |  |  | -5504.08
5 | Прайс | Линолеум полукоммерческий | м2 | 78.54 | 92.11 |  |  |  | 7234.32
6 | ТЕР11-01-040-01 Распоряж. Правит. Пермского края от 20.01.10 №9-рп | Устройство плинтусов поливинилхлоридных на клее КН-2 | 100 м плинтуса | 0.41 | 687.74 | 124.69 | 3.25 |  | 281.97 | 51.12 | 1.33
43 | ТЕРр57-03-1 Распоряж. Правит. Пермского края от 20.01.10 №9-рп | Разборка плинтусов деревянных и из пластмассовых материалов(примин. разборка металлического порожка) | 100 м плинтуса | 0,16 16/100 | 41.77 | 41.77 |  |  | 6.68 | 6.68
8 | ТЕР11-01-039-01 Распоряж. Правит. Пермского края от 20.01.10 №9-рп | Устройство плинтусов деревянных (приминю Устройство металлического порожка) | 100 м плинтуса | 0,02 2/100 | 629.94 | 92.64 | 8.68 |  | 12.6 | 1.85 | 0.17
48 | 203-0352 | Плинтуса из древесины тип ПЛ-2, размером 19х54 мм | м | -2.02 | 5.21 |  |  |  | -10.52
49 | Прайс | Порожек метеллический | м | 2.02 | 5.21 |  |  |  | 10.52
9 | ТЕРр63-05-1 Распоряж. Правит. Пермского края от 20.01.10 №9-рп | Снятие обоев простых и улучшенных | 100 м2 очищаемой поверхности | 1,056 105,6/100 | 115.23 | 115.23 |  |  | 121.68 | 121.68
10 | ТЕР15-06-002-02 Распоряж. Правит. Пермского края от 20.01.10 №9-рп | Оклейка стен моющимися обоями на тканевой основе по штукатурке и бетону | 100 м2 оклеиваемой поверхности | 1.056 | 8622 | 1171.27 | 1.46 | 0.16 | 9104.83 | 1236.86 | 1.54 | 0.17
11 | ТЕР15-04-005-03 Распоряж. Правит. Пермского края от 20.01.10 №9-рп | Окраска поливинилацетатными водоэмульсионными составами улучшенная по штукатурке стен | 100 м2 окрашиваемой поверхности | 1.056 | 1835.72 | 546.12 | 17.02 | 0.33 | 1938.52 | 576.7 | 17.97 | 0.35
12 | Прайс | Кассетный потолок | м2 | 79.31 | 97.12 |  |  |  | 7702.59
13 | ТЕРр61-07-1 Распоряж. Правит. Пермского края от 20.01.10 №9-рп | Ремонт штукатурки откосов внутри здания по камню и бетону цементно-известковым раствором прямолинейных | 100 м2 отремонтированной поверхности | 0.16 | 7381.66 | 4876.35 | 43.82 | 19.11 | 1181.07 | 780.22 | 7.01 | 3.06
14 | ТЕР15-04-005-03 Распоряж. Правит. Пермского края от 20.01.10 №9-рп | Окраска поливинилацетатными водоэмульсионными составами улучшенная по штукатурке стен | 100 м2 окрашиваемой поверхности | 0.16 | 1835.72 | 546.12 | 17.02 | 0.33 | 293.72 | 87.38 | 2.72 | 0.05
15 | ТЕР11-01-040-01 Распоряж. Правит. Пермского края от 20.01.10 №9-рп | Устройство плинтусов поливинилхлоридных на клее КН-2 (примин. устройство уголка ПВХ) | 100 м плинтуса | 0,2 20/100 | 687.74 | 124.69 | 3.25 |  | 137.55 | 24.94 | 0.65
50 | 101-1753 | Плинтусы для полов из пластиката | м | -20.2 | 5.1 |  |  |  | -103.02
51 | прайс | Уголок ПВХ 20х20 | м | 20 | 3.84 |  |  |  | 76.8
16 | ФЕРп01-11-001-01 В ред. пр. № 321 Минрегиона РФ | Поиск и определение места повреждения кабеля с прожигом, длина кабеля: до 500 м | 1 кабель | 1 | 320.13 | 320.13 |  |  | 320.13 | 320.13
Раздел 2. Коридор
17 | ТЕРр57-02-1 Распоряж. Правит. Пермского края от 20.01.10 №9-рп | Разборка покрытий полов из линолеума и релина | 100 м2 покрытия | 0.11 | 131.11 | 126.2 | 4.91 | 2.14 | 14.42 | 13.88 | 0.54 | 0.24
18 | ТЕРр57-03-1 Распоряж. Правит. Пермского края от 20.01.10 №9-рп | Разборка плинтусов деревянных и из пластмассовых материалов | 100 м плинтуса | 0.15 | 41.77 | 41.77 |  |  | 6.27 | 6.27
19 | ТЕР11-01-027-06 Распоряж. Правит. Пермского края от 20.01.10 №9-рп | Устройство покрытий на растворе их сухой смеси с приготовлением раствора в построечных условиях из плиток гладких неглазурованных керамических для полов одноцветных | 100 м2 покрытия | 0.11 | 10898.29 | 1487.67 | 174.9 | 65.33 | 1198.81 | 163.64 | 19.24 | 7.19
20 | ТЕР11-01-039-04 Распоряж. Правит. Пермского края от 20.01.10 №9-рп | Устройство плинтусов из плиток керамических | 100 м плинтуса | 0.15 | 2496.65 | 318.84 | 6.51 |  | 374.5 | 47.83 | 0.98
Раздел 3. Каб 1
21 | ТЕРр57-02-1 Распоряж. Правит. Пермского края от 20.01.10 №9-рп | Разборка покрытий полов из линолеума и релина | 100 м2 покрытия | 0.12 | 131.11 | 126.2 | 4.91 | 2.14 | 15.73 | 15.14 | 0.59 | 0.26
22 | ТЕРр57-03-1 Распоряж. Правит. Пермского края от 20.01.10 №9-рп | Разборка плинтусов деревянных и из пластмассовых материалов | 100 м плинтуса | 0.13 | 41.77 | 41.77 |  |  | 5.43 | 5.43
23 | ТЕР11-01-036-01 Распоряж. Правит. Пермского края от 20.01.10 №9-рп | Устройство покрытий из линолеума на клее «Бустилат» | 100 м2 покрытия | 0.12 | 8292.62 | 500.32 | 67.45 | 5.76 | 995.11 | 60.04 | 8.09 | 0.69
24 | СЦМ-101-0562 | Линолеум поливинилхлоридный на теплоизолирующей подоснове марок ПР-ВТ, ВК-ВТ, ЭК-ВТ | м2 | -12.24 | 70.08 |  |  |  | -857.78
25 | Прайс | Линолеум полукоммерческий | м2 | 12.24 | 92.11 |  |  |  | 1127.43
26 | ТЕР11-01-040-01 Распоряж. Правит. Пермского края от 20.01.10 №9-рп | Устройство плинтусов поливинилхлоридных на клее КН-2 | 100 м плинтуса | 0.13 | 687.74 | 124.69 | 3.25 |  | 89.41 | 16.21 | 0.42
55 | ТЕРр57-03-1 Распоряж. Правит. Пермского края от 20.01.10 №9-рп | Разборка плинтусов деревянных и из пластмассовых материалов(примин. разборка металлического порожка) | 100 м плинтуса | 0,012 1,2/100 | 41.77 | 41.77 |  |  | 0.5 | 0.5
52 | ТЕР11-01-039-01 Распоряж. Правит. Пермского края от 20.01.10 №9-рп | Устройство плинтусов деревянных (примин. Устройство металлического порожка) | 100 м плинтуса | 0,012 1,2/100 | 629.94 | 92.64 | 8.68 |  | 7.56 | 1.11 | 0.1
53 | 203-0352 | Плинтуса из древесины тип ПЛ-2, размером 19х54 мм | м | -1.212 | 5.21 |  |  |  | -6.31
54 | Прайс | Порожек метеллический | м | 1.212 | 5.21 |  |  |  | 6.31
Раздел 4. Каб 2
29 | ТЕРр57-02-1 Распоряж. Правит. Пермского края от 20.01.10 №9-рп | Разборка покрытий полов из линолеума и релина | 100 м2 покрытия | 0.11 | 131.11 | 126.2 | 4.91 | 2.14 | 14.42 | 13.88 | 0.54 | 0.24
30 | ТЕРр57-03-1 Распоряж. Правит. Пермского края от 20.01.10 №9-рп | Разборка плинтусов деревянных и из пластмассовых материалов | 100 м плинтуса | 0.13 | 41.77 | 41.77 |  |  | 5.43 | 5.43
31 | ТЕР11-01-036-01 Распоряж. Правит. Пермского края от 20.01.10 №9-рп | Устройство покрытий из линолеума на клее «Бустилат» | 100 м2 покрытия | 0.11 | 8292.62 | 500.32 | 67.45 | 5.76 | 912.19 | 55.04 | 7.42 | 0.63
32 | СЦМ-101-0562 | Линолеум поливинилхлоридный на теплоизолирующей подоснове марок ПР-ВТ, ВК-ВТ, ЭК-ВТ | м2 | -11.22 | 70.08 |  |  |  | -786.3
33 | Прайс | Линолеум полукоммерческий | м2 | 11.22 | 92.11 |  |  |  | 1033.47
34 | ТЕР11-01-040-01 Распоряж. Правит. Пермского края от 20.01.10 №9-рп | Устройство плинтусов поливинилхлоридных на клее КН-2 | 100 м плинтуса | 0.13 | 687.74 | 124.69 | 3.25 |  | 89.41 | 16.21 | 0.42
27 | ТЕРр57-03-1 Распоряж. Правит. Пермского края от 20.01.10 №9-рп | Разборка плинтусов деревянных и из пластмассовых материалов(примин. разборка металлического порожка) | 100 м плинтуса | 0,012 1,2/100 | 41.77 | 41.77 |  |  | 0.5 | 0.5
28 | ТЕР11-01-039-01 Распоряж. Правит. Пермского края от 20.01.10 №9-рп | Устройство плинтусов деревянных (примин. Устройство металлического порожка) | 100 м плинтуса | 0,012 1,2/100 | 629.94 | 92.64 | 8.68 |  | 7.56 | 1.11 | 0.1
56 | 203-0352 | Плинтуса из древесины тип ПЛ-2, размером 19х54 мм | м | -1.212 | 5.21 |  |  |  | -6.31
57 | Прайс | Порожек метеллический | м | 1.212 | 5.21 |  |  |  | 6.31
Раздел 5. Каб 9
37 | ТЕРр57-02-1 Распоряж. Правит. Пермского края от 20.01.10 №9-рп | Разборка покрытий полов из линолеума и релина | 100 м2 покрытия | 0.2 | 131.11 | 126.2 | 4.91 | 2.14 | 26.22 | 25.24 | 0.98 | 0.43
38 | ТЕРр57-03-1 Распоряж. Правит. Пермского края от 20.01.10 №9-рп | Разборка плинтусов деревянных и из пластмассовых материалов | 100 м плинтуса | 0.24 | 41.77 | 41.77 |  |  | 10.02 | 10.02
39 | ТЕР11-01-036-01 Распоряж. Правит. Пермского края от 20.01.10 №9-рп | Устройство покрытий из линолеума на клее «Бустилат» | 100 м2 покрытия | 0.2 | 8292.62 | 500.32 | 67.45 | 5.76 | 1658.52 | 100.06 | 13.49 | 1.15
40 | СЦМ-101-0562 | Линолеум поливинилхлоридный на теплоизолирующей подоснове марок ПР-ВТ, ВК-ВТ, ЭК-ВТ | м2 | -20.4 | 70.08 |  |  |  | -1429.63
41 | Прайс | Линолеум полукоммерческий | м2 | 20.4 | 92.11 |  |  |  | 1879.04
42 | ТЕР11-01-040-01 Распоряж. Правит. Пермского края от 20.01.10 №9-рп | Устройство плинтусов поливинилхлоридных на клее КН-2 | 100 м плинтуса | 0.24 | 687.74 | 124.69 | 3.25 |  | 165.06 | 29.93 | 0.78
35 | ТЕРр57-03-1 Распоряж. Правит. Пермского края от 20.01.10 №9-рп | Разборка плинтусов деревянных и из пластмассовых материалов(примин. разборка металлического порожка) | 100 м плинтуса | 0,024 2,4/100 | 41.77 | 41.77 |  |  | 1 | 1
36 | ТЕР11-01-039-01 Распоряж. Правит. Пермского края от 20.01.10 №9-рп | Устройство плинтусов деревянных (примин. Устройство металлического порожка) | 100 м плинтуса | 0,024 2,4/100 | 629.94 | 92.64 | 8.68 |  | 15.12 | 2.22 | 0.21
58 | 203-0352 | Плинтуса из древесины тип ПЛ-2, размером 19х54 мм | м | -2.424 | 5.21 |  |  |  | -12.63
59 | Прайс | Порожек метеллический | м | 2.424 | 5.21 |  |  |  | 12.63
Раздел 6. Новый Раздел
45 | Прайс | Лючок 0,5х0,5 | шт | 3 | 27.34 |  |  |  | 82.02
46 | ТЕР11-01-033-01 Распоряж. Правит. Пермского края от 20.01.10 №9-рп | Устройство покрытий дощатых толщиной 28 мм | 100 м2 покрытия | 0.04 | 7008.99 | 735.32 | 120.78 | 9.55 | 280.36 | 29.41 | 4.83 | 0.38
47 | прайс | Плиты для подвесного потолка "Байкал" 600 х 600 х 12 мм | м2 | 16 | 146.78 |  |  |  | 2348.48
Раздел 7. вывоз мусора
60 | ФСЦП311-01-146-1 | Мусор строительный с погрузкой в ручную: погрузка | тонна | 2.08 | 32.93 | 4.15 | 28.78 |  | 68.49 | 8.63 | 59.86
61 | ФСЦП311-01-146-2 | Мусор строительный с погрузкой в ручную: | тонна | 2.08 | 27.26 | 3.45 | 23.81 |  | 56.7 | 7.18 | 49.52
62 | ФСЦП310-3005-1 | Перевозка грузов автомобилями-самосвалами грузоподьемностью 10 т работающих вне карьера: расстояние первозки 5км; нормативное время пробега 0,613 час; класс груза 1 | 1 тонна | 2.08 | 6.07 |  | 6.07 |  | 12.63 |  | 12.63
Итого прямые затраты по смете в ценах 2001г. | [8 empty] | 38736.86 | 4343.02 | 267.85 | 20.93
Итого прямые затраты по смете с учетом коэффициентов к итогам | [8 empty] | 176406.29 | 50261.85 | 1584.57 | 198.77
В том числе, справочно:
ОЗП=8,05; ЭМ-ЗПМ=4,61; ЗПМ=8,05; МАТ=3,65 (Поз. 1-2, 43, 17-18, 21-22, 55, 29-30, 27, 37-38, 35, 3, 6, 8, 48-49, 15, 50-51, 19-20, 23, 26, 52-54, 31, 34, 28, 56-57, 39, 42, 36, 58-59, 46-47, 4-5, 10-11, 14, 24-25, 32-33, 40-41, 9, 12, 45, 13, 16) | [8 empty] | 121539.19 | 30506.83 | 598.48 | 147.56
При ремонте и реконструкции зданий и сооружений работы, аналогичные технологическим процессам в новом строительстве ОЗП=1,15; ЭМ=1,25; ЗПМ=1,25; ТЗ=1,15; ТЗМ=1,25 (Поз. 3, 6, 8, 48-49, 15, 50-51, 19-20, 23, 26, 52-54, 31, 34, 28, 56-57, 39, 42, 36, 58-59, 46-47, 4-5, 10-11, 14, 24-25, 32-33, 40-41) | [8 empty] | 3651.49 | 3485.94 | 165.54 | 30.29
ПЗ=5,53 (ОЗП=5,53; ЭМ-ЗПМ=5,53; МАТ=5,53) (Поз. 60-62) | [8 empty] | 624.32 | 71.62 | 552.71
ПЗ=5,6 (ОЗП=5,6; ЭМ=5,6; МАТ=5,6) (Поз. 16) | [8 empty] | 11854.43 | 11854.43
Накладные расходы | [8 empty] | 38467.39
В том числе, справочно:
55% = 65%*0,85 ФОТ (от 14431,48) (Поз. 16) | [8 empty] | 7937.31
65% = 77%*0,85 ФОТ (от 979,52) (Поз. 9) | [8 empty] | 636.69
67% = 79%*0,85 ФОТ (от 6305,4) (Поз. 13) | [8 empty] | 4224.62
68% = 80%*0,85 ФОТ (от 1779,77) (Поз. 1-2, 43, 17-18, 21-22, 55, 29-30, 27, 37-38, 35) | [8 empty] | 1210.24
85% = 100%*0,85 ФОТ (от 87,43) (Поз. 60-62) | [8 empty] | 74.32
89% = 105%*0,85 ФОТ (от 17603,7) (Поз. 4-5, 10-11, 14, 24-25, 32-33, 40-41) | [8 empty] | 15667.29
94% = 123%*0,9 * 0,85 ФОТ (от 9273,32) (Поз. 3, 6, 8, 48-49, 15, 50-51, 19-20, 23, 26, 52-54, 31, 34, 28, 56-57, 39, 42, 36, 58-59, 46-47) | [8 empty] | 8716.92
Сметная прибыль | [8 empty] | 21010.11
В том числе, справочно:
32% = 40%*0,8 ФОТ (от 14431,48) (Поз. 16) | [8 empty] | 4618.07
40% = 50%*0,8 ФОТ (от 7284,92) (Поз. 9, 13) | [8 empty] | 2913.97
44% = 55%*0,8 ФОТ (от 17603,7) (Поз. 4-5, 10-11, 14, 24-25, 32-33, 40-41) | [8 empty] | 7745.63
48% = 60%*0,8 ФОТ (от 87,43) (Поз. 60-62) | [8 empty] | 41.97
54% = 68%*0,8 ФОТ (от 1779,77) (Поз. 1-2, 43, 17-18, 21-22, 55, 29-30, 27, 37-38, 35) | [8 empty] | 961.08
51% = 75%*0,85 * 0,8 ФОТ (от 9273,32) (Поз. 3, 6, 8, 48-49, 15, 50-51, 19-20, 23, 26, 52-54, 31, 34, 28, 56-57, 39, 42, 36, 58-59, 46-47) | [8 empty] | 4729.39
Итоги по смете:
Итого Строительные работы | [8 empty] | 208896.93
Итого Прочие затраты | [8 empty] | 26986.86
Итого | [8 empty] | 235883.79
В том числе:
Материалы | [8 empty] | 124559.87
Машины и механизмы | [8 empty] | 1584.57
ФОТ | [8 empty] | 50460.62
Накладные расходы | [8 empty] | 38467.39
Сметная прибыль | [8 empty] | 21010.11
НДС 18% | [8 empty] | 42459.08
ВСЕГО по смете | [8 empty] | 278342.87