## Локальная смета
СОГЛАСОВАНО: | [8 empty] | УТВЕРЖДАЮ:
________________ | [8 empty] | ________________
" _____ " ________________ 2011 г. | [8 empty] | "______ " _______________2011 г.
МУЗ "ГКП № 4"
(наименование стройки)
ЛОКАЛЬНЫЙ СМЕТНЫЙ РАСЧЕТ №
(локальная смета)
| на | Капитальный ремонт потолка с заменой светильников в поликлинике № 5 МУЗ "ГКП №4" по адресу: г.Пермь, ул.Екатериниская, 224
(наименование работ и затрат, наименование объекта)
Основание:
|  | Сметная стоимость _______________________________________________________________________________________________ |  | ___________________________129677,01 |  | руб.
|  | строительных работ _______________________________________________________________________________________________ |  | _______________________________________________________________________________________________106189,68 |  | руб.
|  | монтажных работ _______________________________________________________________________________________________ |  | _______________________________________________________________________________________________3706,09 |  | руб.
|  | Средства на оплату труда _______________________________________________________________________________________________ |  | ___________________________10722,05 |  | руб.
|  | Сметная трудоемкость _______________________________________________________________________________________________ |  | _______________________________________________________________________________________________105,24 |  | чел.час
Составлен(а) в текущих (прогнозных) ценах по состоянию на 3 кв 2011 г.
№ пп | Обоснование | Наименование | Ед. изм. | Кол. | Стоимость единицы, руб. |  |  |  | Общая стоимость, руб.
[5 empty] | Всего | В том числе |  |  | Всего | В том числе
[6 empty] | Осн.З/п | Эк.Маш. | З/пМех |  | Осн.З/п | Эк.Маш. | З/пМех
1 | 2 | 3 | 4 | 5 | 6 | 7 | 8 | 9 | 10 | 11 | 12 | 13
Раздел 1. Новый Раздел
1 | ФЕРр63-12-1 В ред. пр. № 207 Минрегиона РФ Применительно | Замена плит в подвесных потолках КОЭФ. К ПОЗИЦИИ: Без материалов МАТ=0 к расх. ИНДЕКС К ПОЗИЦИИ(справочно): 1 Индексы на 3 кв. 2011г. ОЗП=11,44; ЭМ=5,62; ЗПМ=11,44; МАТ=3,88 | 100 м2 ремонтируемой поверхности | 1.87 | 389.44 | 366.38 | 23.06 | 2.09 | 728.25 | 685.13 | 43.12 | 3.91
2 | Текущие цены | Плита алюминиевая белая матовая для подвесных потолков ИНДЕКС К ПОЗИЦИИ(справочно): 2 Текущая цена без индексации | м2 | 192.6 | 260 |  |  |  | 50076
3 | ФЕРр67-8-2 В ред. пр. № 207 Минрегиона РФ Применительно | Смена светильников КОЭФ. К ПОЗИЦИИ: Без материала МАТ=0 к расх. ИНДЕКС К ПОЗИЦИИ(справочно): 1 Индексы на 3 кв. 2011г. ОЗП=11,44; ЭМ=5,62; ЗПМ=11,44; МАТ=3,88 | 100 шт. | 0.08 | 1573.45 | 1570.95 | 2.5 | 0.93 | 125.88 | 125.68 | 0.2 | 0.07
4 | Текущие цены | Светодиодный светильник потолочный ИНДЕКС К ПОЗИЦИИ(справочно): 2 Текущая цена без индексации | шт | 8 | 4658.5 |  |  |  | 37268
Раздел 2. Вывоз мусора
5 | ФСЦП311-01-146-1 | Мусор строительный с погрузкой вручную: погрузка ИНДЕКС К ПОЗИЦИИ(справочно): 3 Вывоз мусора ОЗП=5,53; ЭМ=5,53 | тонна | 0.1 | 32.93 | 4.15 | 28.78 |  | 3.29 | 0.42 | 2.87
6 | ФСЦП310-3025-1 | Перевозка грузов автомобилями-самосвалами грузоподъемностью 10 т работающих вне карьера: расстояние перевозки 25 км; нормативное время пробега 1,696 час; класс груза 1 ИНДЕКС К ПОЗИЦИИ(справочно): 3 Вывоз мусора ОЗП=5,53; ЭМ=5,53 | 1 тонна | 0.1 | 16.78 |  | 16.78 |  | 1.68 |  | 1.68
Итого прямые затраты по смете в ценах 2001г. | [8 empty] | 88203.1 | 811.23 | 47.87 | 3.98
Итого прямые затраты по смете с учетом коэффициентов к итогам | [8 empty] | 88331.96 | 932.91 | 55.05 | 4.58
В том числе, справочно:
2. Производство ремонтных работ в существующих зданиях и сооружениях в стесненных условиях: с наличием в зоне производства работ действующего технологического оборудования (станков, установок, кранов и т.п.) или загромождающих предметов (лабораторное оборудование, мебель и т. п.), или движения транспорта по внутрицеховым путям. ОЗП=1,15; ЭМ=1,15; ЗПМ=1,15; ТЗ=1,15; ТЗМ=1,15 (Поз. 1, 5-6, 3) | [8 empty] | 128.86 | 121.68 | 7.18 | 0.6
Итого прямые затраты по смете с учетом индексов, в текущих ценах | [8 empty] | 98322.56 | 10669.65 | 308.91 | 52.4
Накладные расходы | [8 empty] | 7085.66
В том числе, справочно:
65% = 77%*0,85 ФОТ (от 9065,06) (Поз. 1) | [8 empty] | 5892.29
72% = 85%*0,85 ФОТ (от 1654,34) (Поз. 3) | [8 empty] | 1191.12
85% = 100%*0,85 ФОТ (от 2,65) (Поз. 5) | [8 empty] | 2.25
Сметная прибыль | [8 empty] | 4487.55
В том числе, справочно:
40% = 50%*0,8 ФОТ (от 9065,06) (Поз. 1) | [8 empty] | 3626.02
48% = 60%*0,8 ФОТ (от 2,65) (Поз. 5) | [8 empty] | 1.27
52% = 65%*0,8 ФОТ (от 1654,34) (Поз. 3) | [8 empty] | 860.26
Итоги по смете:
Итого Строительные работы | [8 empty] | 106189.68
Итого Монтажные работы | [8 empty] | 3706.09
Итого | [8 empty] | 109895.77
НДС 18% | [8 empty] | 19781.24
ВСЕГО по смете | [8 empty] | 129677.01
Составил: ___________________________
(должность, подпись, расшифровка)
Проверил: ___________________________
(должность, подпись, расшифровка)
Заказчик: ___________________________
(должность, подпись, расшифровка)
М.П.
Подрядчик: ___________________________
(должность, подпись, расшифровка)
М.П.
Инвестор: ___________________________
(должность, подпись, расшифровка)
М.П.
Сдал: ___________________________
(должность, подпись, расшифровка)
Принял: ___________________________
(должность, подпись, расшифровка)