## Локальная смета
[11 empty] | Приложение № 2 | ТЗ (Смета)
администрация Дзержинского района
(наименование стройки)
ЛОКАЛЬНЫЙ СМЕТНЫЙ РАСЧЕТ №
(локальная смета)
Выполнение работ по текущему ремонту одного бесхозяйного искусственного пожарного водоема в 2011 году по адресу : г.Пермь, пр.Парковый,24
(наименование работ и затрат, наименование объекта)
Основание:
|  |  | Сметная стоимость строительных работ _______________________________________________________________________________________________ | [5 empty] | ___________________________131.7599 |  | тыс.руб.
|  |  | Средства на оплату труда _______________________________________________________________________________________________ | [5 empty] | ___________________________22,704 |  | тыс.руб.
|  |  | Сметная трудоемкость _______________________________________________________________________________________________ | [5 empty] | _______________________________________________________________________________________________221,96 |  | чел.час
Составлен(а) в текущих (прогнозных) ценах по состоянию на 3 кв 2011 г.
№ пп | Обоснование | Наименование | Ед. изм. | Кол. | Стоимость единицы, руб. |  |  |  | Общая стоимость, руб. |  |  |  | Т/з осн. раб.на ед. | Т/з осн. раб. Всего | Т/з мех. на ед. | Т/з мех. Всего
[5 empty] | Всего | В том числе |  |  | Всего | В том числе
[6 empty] | Осн.З/п | Эк.Маш | З/пМех |  | Осн.З/п | Эк.Маш | З/пМех
1 | 2 | 3 | 4 | 5 | 6 | 7 | 8 | 9 | 10 | 11 | 12 | 13 | 14 | 15 | 16 | 17
Раздел 1. Новый Раздел
1 | ФЕР01-02-057-02 | Разработка грунта вручную в траншеях глубиной до 2 м без креплений с откосами, группа грунтов: 2 | 100 м3 грунта | 0.09 | 1201.2 | 1201.2 |  |  | 108.11 | 108.11 |  |  | 154 | 13.86
2 | ФЕР01-01-033-01 | Засыпка траншей и котлованов с перемещением грунта до 5 м бульдозерами мощностью: 59 кВт (80 л.с.), группа грунтов 1 | 1000 м3 грунта | 0.09 | 466.56 |  | 466.56 | 102.6 | 41.99 |  | 41.99 | 9.23 |  |  | 7.6 | 0.68
Раздел 2. Новый Раздел
3 | ФЕР13-06-003-01 | Очистка поверхности щетками | 1 м2 очищаемой поверхности | 89 | 7.68 | 7.68 |  |  | 683.52 | 683.52 |  |  | 0.9 | 80.1
4 | ФЕР13-03-001-01 | Огрунтовка бетонных и оштукатуренных поверхностей первый слой | 100 м2 окрашиваемой поверхности | 0.88 | 205.85 | 78.02 | 9.43 | 0.1 | 181.15 | 68.66 | 8.3 | 0.09 | 7.43 | 6.54 | 0.01 | 0.01
5 | ФЕР23-04-011-01 | Установка люка | 1 шт. | 1 | 587.47 | 11.32 | 6.1 |  | 587.47 | 11.32 | 6.1 |  | 1.31 | 1.31
6 | ФЕР26-01-021-01 | Изоляция плоских и криволинейных поверхностей из пенополиуретана методом напыления | 1 м3 изоляции | 1 | 5644.65 | 317.74 | 344.9 |  | 5644.65 | 317.74 | 344.9 |  | 32.03 | 32.03
7 | ФЕР09-03-029-01 | Монтаж лестниц прямолинейных и криволинейных, пожарных с ограждением | 1 т конструкций | 0.038 | 1084.67 | 304.28 | 691.89 | 76.25 | 41.22 | 11.56 | 26.29 | 2.9 | 32.37 | 1.23 | 5.64 | 0.21
7.1 | ФССЦ-201-9002 | Конструкции: стальные | т | 0.038 | 10480 |  |  |  | 398.24
8 | ФЕР06-01-071-01 | Испытание емкостей на водонепроницаемость | 100 м3 емкости | 0.5 | 472.96 | 63.67 | 7.85 |  | 236.48 | 31.84 | 3.93 |  | 7.87 | 3.94
Раздел 3. Новый Раздел
9 | ФЕР09-03-040-01 | Монтаж защитных ограждений оборудования | 1 т конструкций | 0.86 | 1071.51 | 835.41 | 64.69 | 1.62 | 921.5 | 718.45 | 55.63 | 1.39 | 94.29 | 81.09 | 0.12 | 0.1
10 | ФССЦ-201-9002 | Конструкции: стальные | т | 0.86 | 10480 |  |  |  | 9012.8
11 | ФЕР13-03-002-04 | Огрунтовка металлических поверхностей за один раз: грунтовкой ГФ-021 | 100 м2 окрашиваемой поверхности | 0.35 | 268.7 | 56.55 | 9.43 | 0.1 | 94.05 | 19.79 | 3.3 | 0.04 | 5.31 | 1.86 | 0.01
Итого прямые затраты по смете в ценах 2001г. | [8 empty] | 17951.18 | 1970.99 | 490.44 | 13.65 |  | 221.96 |  | 1
Итого прямые затраты по смете с учетом коэффициентов к итогам | [8 empty] | 84316.28 | 22548.13 | 2597.31 | 156.16 |  | 221.96 |  | 1
В том числе, справочно:
ОЗП=11,44; ЭМ-ЗПМ=5,12; ЗПМ=11,44; МАТ=3,82 (Поз. 1-4, 11, 5-6, 7.1, 10, 7, 9, 8) | [8 empty] | 66365.1 | 20577.14 | 2106.88 | 142.51
Накладные расходы | [8 empty] | 15900.83
В том числе, справочно:
80%*(0,85*0,9) ФОТ (от 1236,78) (Поз. 1) | [8 empty] | 756.91
90%*(0,85*0,9) ФОТ (от 17233,22) (Поз. 3-4, 11, 7, 9) | [8 empty] | 11865.07
95%*(0,85*0,9) ФОТ (от 105,59) (Поз. 2) | [8 empty] | 76.74
100%*(0,85*0,9) ФОТ (от 3634,95) (Поз. 6) | [8 empty] | 2780.74
105%*(0,85*0,9) ФОТ (от 364,25) (Поз. 8) | [8 empty] | 292.58
130%*(0,85*0,9) ФОТ (от 129,5) (Поз. 5) | [8 empty] | 128.79
Сметная прибыль | [8 empty] | 11443.82
В том числе, справочно:
45%*(0,8*0,85) ФОТ (от 1236,78) (Поз. 1) | [8 empty] | 378.45
50%*(0,8*0,85) ФОТ (от 105,59) (Поз. 2) | [8 empty] | 35.9
65%*(0,8*0,85) ФОТ (от 364,25) (Поз. 8) | [8 empty] | 161
70%*(0,8*0,85) ФОТ (от 12467,78) (Поз. 3-4, 11, 6) | [8 empty] | 5934.67
85%*(0,8*0,85) ФОТ (от 8400,39) (Поз. 7, 9) | [8 empty] | 4855.43
89%*(0,8*0,85) ФОТ (от 129,5) (Поз. 5) | [8 empty] | 78.37
Итоги по смете:
Земляные работы, выполняемые ручным способом | [8 empty] | 2372.14 |  |  |  |  | 13.86
Земляные работы, выполняемые механизированным способом | [8 empty] | 385.96 | [6 empty] | 0.68
Защита строительных конструкций и оборудования от коррозии | [8 empty] | 19846.45 |  |  |  |  | 88.5 |  | 0.01
Наружные сети водопровода, канализации, теплоснабжения, газопровода | [8 empty] | 2545.48 |  |  |  |  | 1.31
Теплоизоляционные работы | [8 empty] | 28943.1 |  |  |  |  | 32.03
Строительные металлические конструкции | [8 empty] | 55963.14 |  |  |  |  | 82.32 |  | 0.31
Бетонные и железобетонные монолитные конструкции в промышленном строительстве | [8 empty] | 1604.66 |  |  |  |  | 3.94
Итого | [8 empty] | 111660.93 |  |  |  |  | 221.96 |  | 1
В том числе:
Материалы | [8 empty] | 59170.84
Машины и механизмы | [8 empty] | 2597.31
ФОТ | [8 empty] | 22704.29
Накладные расходы | [8 empty] | 15900.83
Сметная прибыль | [8 empty] | 11443.82
НДС 18% | [8 empty] | 20098.97
ВСЕГО по смете | [8 empty] | 131759.9 |  |  |  |  | 221.96 |  | 1