## Лист3
Согласовано | [11 empty] | Утверждаю
___________ | [11 empty] | ___________ ( )
"____" _____________ 2011 г. | [11 empty] | "____" _______________201_ г.
МДОУ "Детский сад № 305" г.Перми,ул. Нефтяников,36,36а; ул. Бр.Игнатовых,13а
(наименование стройки)
ЛОКАЛЬНЫЙ СМЕТНЫЙ РАСЧЕТ № 1
(локальная смета)
на устройство противопожарных дверей и люков, детский сад № 305
|  | Сметная стоимость строительных работ _______________________________________________________________________________________________ |  |  | ___________________________130000 |  | руб.
|  | Средства на оплату труда _______________________________________________________________________________________________ |  |  | ___________________________4602,34 |  | руб.
|  | Сметная трудоемкость _______________________________________________________________________________________________ |  |  | _______________________________________________________________________________________________43,32 |  | чел.час
Составлен(а) в текущих (прогнозных) ценах по состоянию на 3 квартал 2011 г.
№ пп | Обоснование | Наименование работ и затрат | Ед. изм. | Кол. | Стоимость единицы, руб. |  |  | Обоснова-ние, индекс | Общая стоимость, руб. |  |  |  | Затр.тр.раб-х не занятых обслуж.машин
[5 empty] | Всего | Экспл. маш. | Мат-ы |  | Всего | в т.ч. оплата труда | Экспл. маш. | Мат-ы | Обслуж-х машины
[5 empty] | оплата труда | в т.ч. оплата труда |  |  |  |  | в т.ч. оплата труда |  | на ед-цу | всего
1 | 2 | 3 | 4 | 5 | 6 | 7 | 8 | 9 | 10 | 11 | 12 | 13 | 14 | 15
Раздел 1. Новый Раздел
1 | ТЕР46-04-012-03 | Разборка деревянных заполнений проемов дверных и воротных | 100 м2 | 0.138 | 1510.47 | 314.47 |  |  | 208.44 | 165.05 | 43.39 |  | 103.91 | 14.34
[5 empty] | 1196 | 105.88 |  |  |  |  | 14.61 |  | 7.74 | 1.07
2 | ТЕР09-04-014-01 | Установка металлических дверей с площадью дверного проема: до 2,5 м2 | 1 м2 проема | 13.8 | 88.24 | 14.89 | 44.94 |  | 1217.71 | 392.06 | 205.48 | 620.17 | 2.1 | 28.98
28.41
3 | Счёт, в ценах 2001г. | Блок дверной металлический противопожарный | м2 | 13.8 | 1659.08 |  | 1659.08 |  | 22895.3 |  |  | 22895.3
Итого прямые затраты по смете в ценах 2001г. | [8 empty] | 24321.45 | 557.11 | 248.87 | 23515.47 |  | 43.32
[11 empty] | 14.61 |  |  | 1.07
ОЗП=8,05; ЭМ-ЗПМ=3,84; ЗПМ=8,05; МАТ=4,2 (Поз. 1-3) | [8 empty] | 79945.42 | 3927.63 | 768.3 | 75249.5
103
В том числе, справочно:
90%*0,9 * 0,85 ФОТ (от 3156,08) (Поз. 2) | [8 empty] | 2172.96
110%*0,9 * 0,85 ФОТ (от 1446,26) (Поз. 1) | [8 empty] | 1217.03
Сметная прибыль | [8 empty] | 2512.63
70%*0,85 * 0,8 ФОТ (от 1446,26) (Поз. 1) | [8 empty] | 688.42
85%*0,85 * 0,8 ФОТ (от 3156,08) (Поз. 2) | [8 empty] | 1824.21
Итого | [8 empty] | 110169.49 |  |  |  |  | 43.32
1.07
НДС 18% | [8 empty] | 19830.51
ВСЕГО по смете | [8 empty] | 130000 |  |  |  |  | 43.32
1.07
Составил: _________________
Проверил: ___________________________